## Sheet1
附表：城市管网末梢水第三季度水质检验结果
序号 | 水质监测点 | 水质 类型 | 检验项目和检验结果
|  |  | 菌落总数(CFU/ml，限值100) | 总大肠菌群(MPN/100ml，不应检出) | 大肠埃希氏菌(MPN/100ml ，不应检出) | 砷(0.01mg/L) | 镉(0.005mg/L) | 铬 (六价) (0.05mg/L) | 铅(0.01mg/L) | 汞(0.001mg/L) | 氰化物(0.05mg/L) | 氟化物(1.0mg/L) | 硝酸盐 (以N计) (10mg/L) | 三氯甲烷(0.06mg/L) | 色度 （ 15） | 浑浊度(1NTU) | 臭和味(无) | 肉眼可见物(无) | pH值 （不小于6.5且不大于8.5） | 铝(0.2mg/L) | 铁(0.3mg/L) | 锰(0.1mg/L) | 铜(1.0mg/L) | 锌(1.0mg/L) | 氯化物(250mg/L) | 硫酸盐(250mg/L) | 溶解性总固体(1000mg/L) | 总硬度(450mg/L) | 耗氧量(3mg/L) | 游离氯 (出厂水：≥0.3mg/L且≤2mg/L；末梢水：≥0.05mg/L且≤2mg/L) | 氨氮（以N计）(0.5mg/L) | 一氯二溴甲烷(0.1mg/L) | 二氯一溴甲烷(0.06mg/L) | 三溴甲烷(0.1mg/L) | 三卤甲烷(该类化合物中各种化合物的实测浓度与其各自限值的比值之和不超过1) | 二氯乙酸(0.05mg/L) | 三氯乙酸(0.1mg/L) | 氯酸盐(0.7mg/L)
1 | 城南水厂 | 出厂水 | 未检出 | 未检出 | 未检出 | 0.0075 | 0.00045 | ＜0.004 | 0.00043 | ＜0.00005 | ＜0.0006 | 0.13 | 1.34 | 0.017 | ＜5 | 0.11 | 无 | 无 | 7.45 | 0.16 | 0.033 | 0.0010 | ＜0.001 | 0.0020 | 12.3 | 11.0 | 118 | 100.7 | 1.34 | 0,42 | ＜0.02 | 0.0013 | 0.0051 | ＜0.00002 | 0.38 | ＜0.010 | ＜0.020 | 0.047
2 | 城北水厂 | 出厂水 | 未检出 | 未检出 | 未检出 | 0.0050 | 0.00048 | ＜0.004 | 0.00065 | ＜0.00005 | ＜0.0006 | 0.15 | 1.39 | 0.0052 | ＜5 | 0.14 | 无 | 无 | 7.41 | 0.14 | 0.039 | 0.0011 | ＜0.001 | ＜0.003 | 7.36 | 11.1 | 116 | 99.1 | 1.47 | 0.48 | ＜0.02 | 0.00082 | 0.0020 | ＜0.00002 | 0.13 | ＜0.010 | ＜0.020 | /
3 | 江东水厂 | 出厂水 | 未检出 | 未检出 | 未检出 | 0.0068 | 0.00071 | ＜0.004 | 0.0013 | 0.00020 | ＜0.0006 | 0.14 | 1.37 | 0.015 | ＜5 | 0.12 | 无 | 无 | 7.32 | 0.13 | 0.062 | 0.0019 | 0.0021 | 0.0047 | 6.09 | 11.2 | 116 | 98.9 | 1.10 | 0.45 | ＜0.02 | 0.0013 | 0.0051 | ＜0.00002 | 0.35 | ＜0.010 | ＜0.020 | /
4 | 江东水厂苏州湾分厂 | 出厂水 | 未检出 | 未检出 | 未检出 | 0.0067 | 0.00049 | ＜0.004 | 0.00054 | ＜0.00005 | ＜0.0006 | 0.13 | 1.37 | 0.013 | ＜5 | 0.10 | 无 | 无 | 7.38 | 0.11 | 0.037 | 0.0016 | ＜0.001 | 0.0044 | 6.10 | 11.3 | 111 | 94.1 | 1.18 | 0.52 | ＜0.02 | 0.0014 | 0.0049 | ＜0.00002 | 0.31 | ＜0.010 | ＜0.020 | /
5 | 演武坪水厂 | 出厂水 | 21 | 未检出 | 未检出 | 0.0058 | 0.00047 | ＜0.004 | 0.00049 | ＜0.00005 | ＜0.0006 | 0.14 | 1.37 | 0.016 | ＜5 | 0.18 | 无 | 无 | 7.48 | 0.17 | 0.035 | 0.00081 | ＜0.001 | ＜0.003 | 11.2 | 11.6 | 118 | 100.1 | 1.34 | 0.44 | ＜0.02 | 0.0015 | 0.0053 | ＜0.00002 | 0.37 | ＜0.010 | ＜0.020 | 0.037
6 | 市铁一中学新校区 | 末梢水 | 23 | 未检出 | 未检出 | 0.0074 | ＜0.0004 | ＜0.004 | 0.00033 | ＜0.00005 | ＜0.0006 | 0.14 | 1.36 | 0.032 | ＜5 | 0.17 | 无 | 无 | 7.52 | 0.16 | 0.063 | 0.0013 | ＜0.001 | ＜0.003 | 10.1 | 11.3 | 111 | 93.9 | 1.42 | 0.34 | ＜0.02 | 0.00069 | 0.0063 | ＜0.00002 | 0.65 | ＜0.010 | ＜0.020 | /
7 | 气象站 | 末梢水 | 10 | 未检出 | 未检出 | 0.0077 | ＜0.0004 | ＜0.004 | ＜0.0002 | ＜0.00005 | 0.0029 | 0.14 | 1.48 | 0.027 | ＜5 | 0.10 | 无 | 无 | 7.54 | 0.14 | 0.035 | ＜0.0008 | ＜0.001 | ＜0.003 | 9.83 | 12.3 | 116 | 98.9 | 1.10 | 0.21 | ＜0.02 | 0.0021 | 0.0083 | ＜0.00002 | 0.61 | ＜0.010 | ＜0.020 | 0.041
8 | 九二二医院 | 末梢水 | 未检出 | 未检出 | 未检出 | 0.0032 | ＜0.0004 | ＜0.004 | ＜0.0002 | ＜0.00005 | ＜0.0006 | 0.15 | 1.42 | 0.016 | ＜5 | 0.10 | 无 | 无 | 7.39 | 0.13 | 0.020 | ＜0.0008 | 0.0062 | ＜0.003 | 7.84 | 10.9 | 112 | 94.9 | 1.42 | 0.26 | ＜0.02 | ＜0.00002 | 0.0035 | ＜0.00002 | 0.33 | ＜0.010 | ＜0.020 | /
9 | 凯杰实验小学 | 末梢水 | 9 | 未检出 | 未检出 | 0.0076 | ＜0.0004 | ＜0.004 | ＜0.0002 | ＜0.00005 | 0.0017 | 0.15 | 1.40 | 0.0040 | ＜5 | 0.32 | 无 | 无 | 7.29 | 0.14 | 0.034 | ＜0.0008 | ＜0.001 | ＜0.003 | 8.21 | 11.4 | 338 | 316.9 | 1.42 | 0.08 | ＜0.02 | ＜0.00002 | 0.000095 | ＜0.00002 | 0.068 | ＜0.010 | ＜0.020 | 0.047
10 | 南方大厦 | 末梢水 | 25 | 未检出 | 未检出 | 0.0072 | ＜0.0004 | ＜0.004 | 0.00025 | ＜0.00005 | ＜0.0006 | 0.14 | 1.39 | 0.027 | ＜5 | 0.29 | 无 | 无 | 7.78 | 0.15 | 0.041 | 0.0015 | ＜0.001 | ＜0.003 | 10.4 | 11.4 | 114 | 97.4 | 1.12 | 0.14 | ＜0.02 | 0.00062 | 0.0061 | ＜0.00002 | 0.56 | ＜0.010 | ＜0.020 | 0.038
11 | 衡阳市CDC | 末梢水 | 2 | 未检出 | 未检出 | 0.0076 | ＜0.0004 | ＜0.004 | 0.00023 | ＜0.00005 | ＜0.0006 | 0.15 | 1.40 | 0.027 | ＜5 | 0.22 | 无 | 无 | 7.80 | 0.14 | 0.052 | 0.0025 | ＜0.001 | ＜0.003 | 10.5 | 11.5 | 115 | 97.5 | 1.14 | 0.32 | ＜0.02 | 0.00057 | 0.0060 | ＜0.00002 | 0.56 | ＜0.010 | ＜0.020 | 0.038
12 | 衡阳东站 | 末梢水 | 8 | 未检出 | 未检出 | 0.0066 | ＜0.0004 | ＜0.004 | 0.00096 | ＜0.00005 | ＜0.0006 | 0.14 | 1.34 | 0.031 | ＜5 | 0.16 | 无 | 无 | 7.22 | 0.15 | 0.040 | 0.00093 | 0.0014 | ＜0.003 | 6.08 | 11.2 | 114 | 96.9 | 1.38 | 0.23 | ＜0.02 | 0.00061 | 0.0069 | ＜0.00002 | 0.64 | ＜0.010 | ＜0.020 | /
13 | 衡阳师范学院 东校区 | 末梢水 | 4 | 未检出 | 未检出 | 0.0067 | ＜0.0004 | ＜0.004 | ＜0.0002 | ＜0.00005 | ＜0.0006 | 0.14 | 1.34 | 0.035 | ＜5 | 0.12 | 无 | 无 | 7.23 | 0.14 | 0.037 | ＜0.0008 | ＜0.001 | ＜0.003 | 6.06 | 11.2 | 113 | 95.9 | 1.40 | 0.33 | ＜0.02 | 0.00067 | 0.0072 | ＜0.00002 | 0.71 | ＜0.010 | ＜0.020 | /
14 | 白沙洲工业园 | 末梢水 | 7 | 未检出 | 未检出 | 0.0075 | ＜0.0004 | ＜0.004 | 0.00033 | ＜0.00005 | 0.0011 | 0.14 | 1.38 | 0.034 | ＜5 | 0.34 | 无 | 无 | 7.17 | 0.16 | 0.063 | 0.0013 | ＜0.001 | ＜0.003 | 10.3 | 11.5 | 115 | 97.9 | 1.47 | 0.15 | ＜0.02 | 0.00079 | 0.0066 | ＜0.00002 | 0.68 | ＜0.010 | ＜0.020 | 0.046
15 | 职业中专 | 末梢水 | 5 | 未检出 | 未检出 | 0.0078 | ＜0.0004 | ＜0.004 | 0.00033 | ＜0.00005 | 0.0012 | 0.14 | 1.38 | 0.028 | ＜5 | 0.41 | 无 | 无 | 7.33 | 0.17 | 0.065 | 0.0015 | ＜0.001 | ＜0.003 | 10.2 | 11.4 | 325 | 304.1 | 1.44 | 0.08 | ＜0.02 | 0.00059 | 0.0060 | ＜0.00002 | 0.57 | ＜0.010 | ＜0.020 | 0.046
16 | 雁北监狱 | 末梢水 | 15 | 未检出 | 未检出 | 0.0074 | ＜0.0004 | ＜0.004 | 0.00023 | ＜0.00005 | ＜0.0006 | 0.14 | 1.40 | 0.029 | ＜5 | 0.17 | 无 | 无 | 7.45 | 0.14 | 0.035 | ＜0.0008 | ＜0.001 | ＜0.003 | 9.02 | 11.4 | 112 | 95.7 | 1.47 | 0.11 | ＜0.02 | 0.00089 | 0.0064 | ＜0.00002 | 0.60 | ＜0.010 | ＜0.020 | /
17 | 湖南环境生物学院职业技术学院北校区 | 末梢水 | 5 | 未检出 | 未检出 | 0.0072 | ＜0.0004 | ＜0.004 | ＜0.0002 | ＜0.00005 | ＜0.0006 | 0.14 | 1.41 | 0.027 | ＜5 | 0.21 | 无 | 无 | 7.33 | 0.13 | 0.035 | ＜0.0008 | ＜0.001 | ＜0.003 | 9.00 | 11.4 | 112 | 94.7 | 1.38 | 0.09 | ＜0.02 | 0.00081 | 0.0062 | ＜0.00002 | 0.56 | ＜0.010 | ＜0.020 | /
18 | 石鼓区政府 | 末梢水 | 5 | 未检出 | 未检出 | 0.0074 | ＜0.0004 | ＜0.004 | 0.00037 | ＜0.00005 | ＜0.0006 | 0.14 | 1.37 | 0.025 | ＜5 | 0.22 | 无 | 无 | 7.47 | 0.14 | 0.041 | 0.0017 | ＜0.001 | 0.020 | 10.7 | 11.4 | 116 | 98.3 | 1.30 | 0.12 | ＜0.02 | 0.00052 | 0.0057 | ＜0.00002 | 0.52 | ＜0.010 | ＜0.020 | /
19 | 衡阳市中医医院 | 末梢水 | 17 | 未检出 | 未检出 | 0.0069 | ＜0.0004 | ＜0.004 | ＜0.0002 | ＜0.00005 | 0.0012 | 0.15 | 1.40 | 0.024 | ＜5 | 0.20 | 无 | 无 | 7.76 | 0.16 | 0.033 | ＜0.0008 | ＜0.001 | ＜0.003 | 9.71 | 11.4 | 117 | 99.5 | 1.42 | 0.40 | ＜0.02 | 0.00060 | 0.0056 | ＜0.00002 | 0.50 | ＜0.010 | ＜0.020 | 0.035
20 | 松木工业园 | 末梢水 | 4 | 未检出 | 未检出 | 0.0074 | ＜0.0004 | ＜0.004 | 0.00042 | ＜0.00005 | ＜0.0006 | 0.15 | 1.37 | ＜0.00002 | ＜5 | 0.20 | 无 | 无 | 7.44 | 0.12 | 0.042 | 0.0016 | ＜0.001 | 0.021 | 10.7 | 11.4 | 113 | 95.5 | 1.51 | 0.10 | ＜0.02 | ＜0.00002 | ＜0.00001 | ＜0.00002 | 0.00045 | ＜0.010 | ＜0.020 | /
21 | 银泰花苑 | 末梢水 | 35 | 未检出 | 未检出 | 0.0057 | ＜0.0004 | ＜0.004 | ＜0.0002 | ＜0.00005 | 0.0010 | 0.15 | 1.35 | 0.036 | ＜5 | 0.37 | 无 | 无 | 7.26 | 0.14 | 0.023 | 0.00090 | 0.0064 | ＜0.003 | 11.6 | 11.3 | 342 | 319.7 | 1.55 | 0.12 | ＜0.02 | 0.00050 | 0.0069 | ＜0.00002 | 0.72 | ＜0.010 | ＜0.020 | 0.046
22 | 雁峰区政府 | 末梢水 | 5 | 未检出 | 未检出 | 0.0074 | ＜0.0004 | ＜0.004 | ＜0.0002 | ＜0.00005 | ＜0.0006 | 0.14 | 1.40 | 0.027 | ＜5 | 0.20 | 无 | 无 | 7.71 | 0.14 | 0.046 | 0.0023 | ＜0.001 | ＜0.003 | 10.3 | 11.5 | 111 | 93.9 | 1.14 | 0.30 | ＜0.02 | 0.00064 | 0.0061 | ＜0.00002 | 0.56 | ＜0.010 | ＜0.020 | 0.038
23 | 火车西站 | 末梢水 | 13 | 未检出 | 未检出 | 0.0069 | ＜0.0004 | ＜0.004 | 0.00025 | ＜0.00005 | 0.00095 | 0.15 | 0.043 | 0.033 | ＜5 | 0.37 | 无 | 无 | 7.76 | 0.15 | 0.053 | 0.0033 | ＜0.001 | ＜0.003 | 9.51 | 11.3 | 116 | 99.3 | 1.30 | 0.09 | ＜0.02 | 0.00090 | 0.0068 | ＜0.00002 | 0.67 | ＜0.010 | ＜0.020 | 0.043
24 | 南湖公园 | 末梢水 | 2 | 未检出 | 未检出 | 0.0055 | ＜0.0004 | ＜0.004 | ＜0.0002 | ＜0.00005 | ＜0.0006 | 0.16 | 1.38 | 0.038 | ＜5 | 0.27 | 无 | 无 | 7.86 | 0.11 | 0.022 | ＜0.0008 | ＜0.001 | ＜0.003 | 13.2 | 11.8 | 115 | 96.9 | 1.38 | 0.14 | ＜0.02 | 0.0010 | 0.0080 | ＜0.00002 | 0.78 | ＜0.010 | ＜0.020 | 0.046
25 | 康馨苑 | 末梢水 | 1 | 未检出 | 未检出 | 0.0073 | ＜0.0004 | ＜0.004 | ＜0.0002 | ＜0.00005 | ＜0.0006 | 0.14 | 1.40 | 0.026 | ＜5 | 0.28 | 无 | 无 | 7.70 | 0.15 | 0.042 | 0.0028 | ＜0.001 | 0.029 | 10.9 | 11.6 | 113 | 95.9 | 1.26 | 0.41 | ＜0.02 | 0.00054 | 0.0059 | ＜0.00002 | 0.54 | ＜0.010 | ＜0.020 | 0.045
0.0420 | 华新汽车站 | 末梢水 | 9 | 未检出 | 未检出 | 0.0072 | ＜0.0004 | ＜0.004 | ＜0.0002 | ＜0.00005 | ＜0.0006 | 0.15 | 1.44 | 0.030 | ＜5 | 0.30 | 无 | 无 | 7.93 | 0.17 | 0.036 | ＜0.0008 | ＜0.001 | ＜0.003 | 9.22 | 11.7 | 114 | 96.5 | 1.26 | 0.40 | ＜0.02 | 0.00098 | 0.0068 | ＜0.00002 | 0.62 | ＜0.010 | ＜0.020 | 0.042
27 | 蒸湘区政府 | 末梢水 | 4 | 未检出 | 未检出 | 0.0077 | ＜0.0004 | ＜0.004 | 0.00033 | ＜0.00005 | ＜0.0006 | 0.13 | 1.36 | 0.032 | ＜5 | 0.28 | 无 | 无 | 7.88 | 0.13 | 0.11 | 0.0064 | ＜0.001 | 0.075 | 11.2 | 11.5 | 113 | 95.7 | 1.14 | 0.35 | ＜0.02 | 0.00066 | 0.0068 | ＜0.00002 | 0.65 | ＜0.010 | ＜0.020 | 0.047
28 | 市船山实验中学 | 末梢水 | 未检出 | 未检出 | 未检出 | 0.0078 | ＜0.0004 | ＜0.004 | 0.00033 | ＜0.00005 | ＜0.0006 | 0.15 | 1.36 | 0.036 | ＜5 | 0.25 | 无 | 无 | 7.92 | 0.12 | 0.12 | 0.0063 | ＜0.001 | 0.076 | 11.1 | 11.5 | 113 | 95.9 | 1.30 | 0.42 | ＜0.02 | 0.00057 | 0.0065 | ＜0.00002 | 0.71 | ＜0.010 | ＜0.020 | 0.047
29 | 维也纳酒店 （南华大学店） | 末梢水 | 7 | 未检出 | 未检出 | 0.0069 | ＜0.0004 | ＜0.004 | 0.00032 | ＜0.00005 | ＜0.0006 | 0.15 | 1.46 | 0.022 | ＜5 | 0.18 | 无 | 无 | 8.10 | 0.15 | 0.032 | ＜0.0008 | 0.016 | ＜0.003 | 9.44 | 11.9 | 113 | 95.9 | 1.96 | 0.46 | ＜0.02 | ＜0.00002 | 0.0028 | ＜0.00002 | 0.41 | ＜0.010 | ＜0.020 | 0.045
30 | 雁军大厦 | 末梢水 | 10 | 未检出 | 未检出 | 0.0070 | ＜0.0004 | ＜0.004 | 0.00026 | ＜0.00005 | ＜0.0006 | 0.14 | 1.42 | 0.030 | ＜5 | 0.23 | 无 | 无 | 7.84 | 0.11 | 0.036 | ＜0.0008 | ＜0.001 | ＜0.003 | 9.47 | 11.7 | 113 | 95.9 | 1.96 | 0.37 | ＜0.02 | 0.00059 | 0.0057 | ＜0.00002 | 0.60 | ＜0.010 | ＜0.020 | 0.036
31 | 衡州大道与蒸水南路交界处中石化加油站 | 末梢水 | 2 | 未检出 | 未检出 | 0.0054 | ＜0.0004 | ＜0.004 | ＜0.0002 | ＜0.00005 | ＜0.0006 | 0.15 | 1.38 | 0.0053 | ＜5 | 0.27 | 无 | 无 | 7.92 | 0.11 | 0.021 | 0.0012 | 0.0069 | ＜0.003 | 11.8 | 11.4 | 114 | 96.9 | 1.22 | 0.40 | ＜0.02 | ＜0.00002 | 0.00034 | ＜0.00002 | 0.094 | ＜0.010 | ＜0.020 | 0.039
32 | 广州工务大修段 （桥隧大修车间） | 末梢水 | 未检出 | 未检出 | 未检出 | 0.0056 | ＜0.0004 | ＜0.004 | ＜0.0002 | ＜0.00005 | ＜0.0006 | 0.14 | 1.37 | 0.030 | ＜5 | 0.22 | 无 | 无 | 7.35 | 0.10 | 0.040 | ＜0.0008 | ＜0.001 | 0.021 | 6.46 | 11.1 | 114 | 96.9 | 1.87 | 0.19 | ＜0.02 | 0.00018 | 0.0058 | ＜0.00002 | 0.60 | ＜0.010 | ＜0.020 | /
33 | 苗圃社区卫生服务中心 | 末梢水 | 未检出 | 未检出 | 未检出 | 0.0063 | ＜0.0004 | ＜0.004 | ＜0.0002 | ＜0.00005 | ＜0.0006 | 0.14 | 1.36 | 0.027 | ＜5 | 0.31 | 无 | 无 | 7.28 | 0.11 | 0.033 | ＜0.0008 | ＜0.001 | 0.017 | 6.29 | 11.1 | 114 | 97.5 | 1.34 | 0.09 | ＜0.02 | 0.00011 | 0.0053 | ＜0.00002 | 0.54 | ＜0.010 | ＜0.020 | /
34 | 衡阳五强动力有限责任公司 | 末梢水 | 未检出 | 未检出 | 未检出 | 0.0055 | ＜0.0004 | ＜0.004 | ＜0.0002 | ＜0.00005 | 0.0012 | 0.13 | 1.36 | 0.0074 | ＜5 | 0.33 | 无 | 无 | 7.27 | 0.18 | 0.031 | ＜0.0008 | ＜0.001 | 0.012 | 6.32 | 11.1 | 116 | 98.9 | 1.14 | 0.08 | ＜0.02 | ＜0.00002 | 0.000047 | ＜0.00002 | 0.12 | ＜0.010 | ＜0.020 | /