## Sheet1
附表：城市管网末梢水第四季度水质检验结果
序号 | 水质监测点 | 水质 类型 | 检验项目和检验结果
|  |  | 菌落总数(CFU/ml，限值100) | 总大肠菌群(MPN/100ml，不应检出) | 大肠埃希氏菌(MPN/100ml ，不应检出) | 砷(0.01mg/L) | 镉(0.005mg/L) | 铬 (六价) (0.05mg/L) | 铅(0.01mg/L) | 汞(0.001mg/L) | 氰化物(0.05mg/L) | 氟化物(1.0mg/L) | 硝酸盐 (以N计) (10mg/L) | 三氯甲烷(0.06mg/L) | 色度 （ 15） | 浑浊度(1NTU) | 臭和味(无) | 肉眼可见物(无) | pH值 （不小于6.5且不大于8.5） | 铝(0.2mg/L) | 铁(0.3mg/L) | 锰(0.1mg/L) | 铜(1.0mg/L) | 锌(1.0mg/L) | 氯化物(250mg/L) | 硫酸盐(250mg/L) | 溶解性总固体(1000mg/L) | 总硬度(450mg/L) | 高锰酸盐指数(3mg/L) | 游离氯 (出厂水：≥0.3mg/L且≤2mg/L；末梢水：≥0.05mg/L且≤2mg/L) | 氨（以N计）(0.5mg/L) | 一氯二溴甲烷(0.1mg/L) | 二氯一溴甲烷(0.06mg/L) | 三溴甲烷(0.1mg/L) | 三卤甲烷(该类化合物中各种化合物的实测浓度与其各自限值的比值之和不超过1) | 二氯乙酸(0.05mg/L) | 三氯乙酸(0.1mg/L) | 氯酸盐(0.7mg/L)
1 | 城南水厂 | 出厂水 | 未检出 | 未检出 | 未检出 | 0.0097 | 0.00041 | ＜0.004 | ＜0.0002 | ＜0.00005 | ＜0.0006 | 0.20 | 1.27 | 0.0059 | ＜5 | 0.22 | 无 | 无 | 7.60 | 0.091 | 0.0029 | ＜0.0008 | ＜0.001 | ＜0.003 | 12.5 | 12.5 | 124 | 105.9 | 1.13 | 0.58 | ＜0.02 | 0.0037 | 0.0082 | ＜0.00002 | 0.27 | 0.004 | ＜0.002 | 0.045
2 | 城北水厂 | 出厂水 | 未检出 | 未检出 | 未检出 | 0.0067 | 0.00042 | ＜0.004 | ＜0.0002 | ＜0.00005 | ＜0.0006 | 0.20 | 1.28 | 0.0015 | ＜5 | 0.29 | 无 | 无 | 7.22 | 0.086 | 0.0038 | ＜0.0008 | ＜0.001 | ＜0.003 | 9.03 | 12.4 | 130 | 111.9 | 0.93 | 0.50 | ＜0.02 | 0.0033 | 0.0064 | ＜0.00002 | 0.16 | ＜0.002 | ＜0.002 | /
3 | 江东水厂 | 出厂水 | 1 | 未检出 | 未检出 | 0.0090 | 0.00043 | ＜0.004 | ＜0.0002 | ＜0.00005 | ＜0.0006 | 0.21 | 1.25 | 0.0045 | ＜5 | 0.25 | 无 | 无 | 7.51 | 0.11 | 0.0018 | ＜0.0008 | ＜0.001 | ＜0.003 | 8.03 | 12.2 | 126 | 108.9 | 1.27 | 0.50 | ＜0.02 | 0.0038 | 0.0076 | ＜0.00002 | 0.24 | 0.003 | ＜0.002 | 0.089
4 | 江东水厂苏州湾分厂 | 出厂水 | 未检出 | 未检出 | 未检出 | 0.0096 | ＜0.0004 | ＜0.004 | ＜0.0002 | ＜0.00005 | ＜0.0006 | 0.22 | 1.25 | 0.0022 | ＜5 | 0.18 | 无 | 无 | 7.72 | 0.047 | 0.0026 | ＜0.0008 | ＜0.001 | ＜0.003 | 7.31 | 12.5 | 127 | 109.9 | 1.09 | 0.48 | ＜0.02 | 0.0030 | 0.0063 | ＜0.00002 | 0.17 | 0.003 | ＜0.002 | 0.033
5 | 演武坪水厂 | 出厂水 | 1 | 未检出 | 未检出 | 0.0093 | ＜0.0004 | ＜0.004 | ＜0.0002 | ＜0.00005 | ＜0.0006 | 0.19 | 1.29 | 0.0040 | ＜5 | 0.28 | 无 | 无 | 7.45 | 0.075 | 0.0021 | ＜0.0008 | ＜0.001 | ＜0.003 | 10.3 | 12.4 | 125 | 106.9 | 1.05 | 0.60 | ＜0.02 | 0.0037 | 0.0071 | ＜0.00002 | 0.22 | ＜0.002 | ＜0.002 | 0.039
6 | 市铁一中学新校区 | 末梢水 | 1 | 未检出 | 未检出 | 0.0097 | ＜0.0004 | ＜0.004 | ＜0.0002 | ＜0.00005 | ＜0.0006 | 0.21 | 1.26 | 0.0080 | ＜5 | 0.24 | 无 | 无 | 7.64 | 0.074 | 0.0034 | ＜0.0008 | ＜0.001 | ＜0.003 | 8.41 | 12.4 | 124 | 106.4 | 1.57 | 0.14 | ＜0.02 | 0.0040 | 0.0080 | ＜0.00002 | 0.31 | ＜0.002 | ＜0.002 | 0.041
7 | 气象站 | 末梢水 | 未检出 | 未检出 | 未检出 | 0.0092 | 0.00042 | ＜0.004 | ＜0.0002 | ＜0.00005 | 0.00079 | 0.21 | 1.30 | 0.0085 | ＜5 | 0.21 | 无 | 无 | 7.74 | 0.086 | 0.0025 | ＜0.0008 | ＜0.001 | ＜0.003 | 10.5 | 12.6 | 123 | 104.9 | 1.53 | 0.20 | ＜0.02 | 0.0043 | 0.0082 | ＜0.00002 | 0.32 | ＜0.002 | ＜0.002 | 0.042
8 | 九二二医院 | 末梢水 | 1 | 未检出 | 未检出 | 0.0098 | 0.00043 | ＜0.004 | ＜0.0002 | ＜0.00005 | ＜0.0006 | 0.21 | 1.25 | 0.0034 | ＜5 | 0.17 | 无 | 无 | 7.51 | 0.10 | 0.0035 | 0.0017 | ＜0.001 | 0.0042 | 8.04 | 12.2 | 123 | 105.9 | 1.62 | 0.15 | ＜0.02 | 0.0032 | 0.0067 | ＜0.00002 | 0.20 | ＜0.002 | ＜0.002 | 0.084
9 | 凯杰实验小学 | 末梢水 | 1 | 未检出 | 未检出 | 0.0094 | 0.00042 | ＜0.004 | ＜0.0002 | ＜0.00005 | ＜0.0006 | 0.21 | 1.28 | 0.0038 | ＜5 | 0.25 | 无 | 无 | 7.76 | 0.081 | 0.0021 | ＜0.0008 | ＜0.001 | ＜0.003 | 9.35 | 12.3 | 120 | 102.9 | 1.57 | 0.27 | ＜0.02 | 0.0030 | 0.0060 | ＜0.00002 | 0.19 | ＜0.002 | ＜0.002 | 0.041
10 | 南方大厦 | 末梢水 | 1 | 未检出 | 未检出 | 0.0095 | 0.00043 | ＜0.004 | ＜0.0002 | ＜0.00005 | 0.00072 | 0.23 | 1.28 | 0.0077 | ＜5 | 0.30 | 无 | 无 | 7.81 | 0.083 | 0.0033 | 0.0012 | ＜0.001 | ＜0.003 | 10.8 | 12.5 | 123 | 104.9 | 1.53 | 0.18 | ＜0.02 | 0.0042 | 0.0085 | ＜0.00002 | 0.31 | ＜0.002 | ＜0.002 | 0.045
11 | 衡阳市CDC | 末梢水 | 7 | 未检出 | 未检出 | 0.0097 | 0.00043 | ＜0.004 | ＜0.0002 | ＜0.00005 | ＜0.0006 | 0.22 | 1.28 | 0.0081 | ＜5 | 0.26 | 无 | 无 | 7.75 | 0.084 | 0.0033 | 0.0013 | ＜0.001 | ＜0.003 | 10.6 | 12.4 | 124 | 106.4 | 1.21 | 0.14 | ＜0.02 | 0.0043 | 0.0088 | ＜0.00002 | 0.32 | ＜0.002 | ＜0.002 | 0.044
12 | 衡阳东站 | 末梢水 | 6 | 未检出 | 未检出 | 0.0097 | 0.00045 | ＜0.004 | ＜0.0002 | ＜0.00005 | ＜0.0006 | 0.20 | 1.24 | 0.011 | ＜5 | 0.26 | 无 | 无 | 7.47 | 0.088 | 0.0039 | ＜0.0008 | ＜0.001 | ＜0.003 | 7.56 | 12.5 | 123 | 105.9 | 1.49 | 0.12 | ＜0.02 | 0.0042 | 0.010 | ＜0.00002 | 0.39 | ＜0.002 | ＜0.002 | 0.041
13 | 衡阳师范学院 东校区 | 末梢水 | 5 | 未检出 | 未检出 | 0.0099 | 0.00041 | ＜0.004 | ＜0.0002 | ＜0.00005 | ＜0.0006 | 0.22 | 1.23 | 0.012 | ＜5 | 0.24 | 无 | 无 | 7.52 | 0.075 | 0.0037 | ＜0.0008 | ＜0.001 | ＜0.003 | 7.51 | 12.5 | 131 | 112.9 | 1.33 | 0.22 | ＜0.02 | 0.0043 | 0.010 | ＜0.00002 | 0.41 | ＜0.002 | ＜0.002 | 0.042
14 | 白沙洲工业园 | 末梢水 | 1 | 未检出 | 未检出 | 0.0094 | 0.00041 | ＜0.004 | ＜0.0002 | ＜0.00005 | ＜0.0006 | 0.21 | 1.28 | 0.00060 | ＜5 | 0.28 | 无 | 无 | 7.57 | 0.074 | 0.0018 | ＜0.0008 | ＜0.001 | ＜0.003 | 12.0 | 12.6 | 126 | 107.9 | 1.70 | 0.29 | ＜0.02 | 0.0050 | 0.0065 | ＜0.00002 | 0.17 | ＜0.002 | ＜0.002 | 0.084
15 | 职业中专 | 末梢水 | 未检出 | 未检出 | 未检出 | 0.0097 | ＜0.0004 | ＜0.004 | ＜0.0002 | ＜0.00005 | ＜0.0006 | 0.20 | 1.29 | 0.013 | ＜5 | 0.36 | 无 | 无 | 7.62 | 0.018 | 0.0021 | ＜0.0008 | ＜0.001 | ＜0.003 | 13.2 | 12.8 | 124 | 105.9 | 1.60 | 0.28 | ＜0.02 | 0.0042 | 0.010 | ＜0.00002 | 0.43 | ＜0.002 | ＜0.002 | 0.046
16 | 雁北监狱 | 末梢水 | 6 | 未检出 | 未检出 | 0.0071 | 0.00041 | ＜0.004 | ＜0.0002 | ＜0.00005 | ＜0.0006 | 0.22 | 1.28 | 0.0033 | ＜5 | 0.31 | 无 | 无 | 7.46 | 0.088 | 0.0043 | 0.0014 | ＜0.001 | 0.0042 | 8.97 | 12.4 | 129 | 110.9 | 1.13 | 0.22 | ＜0.02 | 0.0036 | 0.0070 | ＜0.00002 | 0.21 | 0.002 | ＜0.002 | /
17 | 湖南环境生物学院职业技术学院北校区 | 末梢水 | 2 | 未检出 | 未检出 | 0.0094 | ＜0.0004 | ＜0.004 | ＜0.0002 | ＜0.00005 | ＜0.0006 | 0.22 | 1.30 | 0.0075 | ＜5 | 0.36 | 无 | 无 | 7.50 | 0.073 | 0.0053 | ＜0.0008 | ＜0.001 | ＜0.003 | 9.98 | 12.6 | 129 | 110.9 | 1.19 | 0.09 | ＜0.02 | 0.0045 | 0.0086 | ＜0.00002 | 0.31 | ＜0.002 | ＜0.002 | /
18 | 石鼓区政府 | 末梢水 | 2 | 未检出 | 未检出 | 0.0099 | 0.00041 | ＜0.004 | ＜0.0002 | ＜0.00005 | ＜0.0006 | 0.20 | 1.30 | 0.0063 | ＜5 | 0.41 | 无 | 无 | 7.48 | 0.072 | 0.0058 | 0.00085 | ＜0.001 | ＜0.003 | 9.98 | 12.6 | 126 | 107.9 | 1.05 | 0.07 | ＜0.02 | 0.0043 | 0.0081 | ＜0.00002 | 0.28 | ＜0.002 | ＜0.002 | /
19 | 衡阳市中医医院 | 末梢水 | 4 | 未检出 | 未检出 | 0.0095 | 0.00041 | ＜0.004 | ＜0.0002 | ＜0.00005 | 0.0011 | 0.22 | 1.28 | 0.0058 | ＜5 | 0.23 | 无 | 无 | 7.67 | 0.079 | 0.0020 | ＜0.0008 | ＜0.001 | ＜0.003 | 9.31 | 12.3 | 123 | 104.9 | 1.17 | 0.31 | ＜0.02 | 0.0043 | 0.0079 | ＜0.00002 | 0.27 | ＜0.002 | ＜0.002 | 0.040
20 | 松木工业园 | 末梢水 | 未检出 | 未检出 | 未检出 | 0.0092 | ＜0.0004 | ＜0.004 | ＜0.0002 | ＜0.00005 | ＜0.0006 | 0.23 | 1.28 | 0.0045 | ＜5 | 0.35 | 无 | 无 | 7.49 | 0.078 | 0.0029 | 0.00095 | ＜0.001 | ＜0.003 | 7.56 | 12.5 | 129 | 110.9 | 1.29 | 0.09 | ＜0.02 | 0.0039 | 0.0077 | ＜0.00002 | 0.24 | ＜0.002 | ＜0.002 | /
21 | 银泰花苑 | 末梢水 | 4 | 未检出 | 未检出 | 0.0097 | 0.00044 | ＜0.004 | ＜0.0002 | ＜0.00005 | ＜0.0006 | 0.18 | 1.26 | 0.014 | ＜5 | 0.25 | 无 | 无 | 7.58 | 0.11 | 0.0030 | ＜0.0008 | ＜0.001 | ＜0.003 | 12.2 | 12.5 | 131 | 112.9 | 1.66 | 0.31 | ＜0.02 | 0.0039 | 0.010 | ＜0.00002 | 0.44 | ＜0.002 | ＜0.002 | 0.039
22 | 雁峰区政府 | 末梢水 | 2 | 未检出 | 未检出 | 0.0087 | 0.00042 | ＜0.004 | ＜0.0002 | ＜0.00005 | 0.00069 | 0.23 | 1.26 | 0.0078 | ＜5 | 0.34 | 无 | 无 | 7.86 | 0.094 | 0.0033 | ＜0.0008 | ＜0.001 | ＜0.003 | 13.4 | 12.6 | 123 | 104.9 | 1.29 | 0.20 | ＜0.02 | 0.0041 | 0.0086 | ＜0.00002 | 0.31 | ＜0.002 | ＜0.002 | 0.038
23 | 火车西站 | 末梢水 | 8 | 未检出 | 未检出 | 0.0083 | 0.00045 | ＜0.004 | ＜0.0002 | ＜0.00005 | 0.00064 | 0.21 | 1.26 | 0.0072 | ＜5 | 0.20 | 无 | 无 | 7.75 | 0.070 | 0.041 | 0.0013 | ＜0.001 | ＜0.003 | 9.46 | 12.4 | 123 | 104.9 | 1.17 | 0.15 | ＜0.02 | 0.0040 | 0.0075 | ＜0.00002 | 0.29 | ＜0.002 | ＜0.002 | 0.042
24 | 南湖公园 | 末梢水 | 2 | 未检出 | 未检出 | 0.0088 | ＜0.0004 | ＜0.004 | ＜0.0002 | ＜0.00005 | 0.00068 | 0.22 | 1.27 | 0.0069 | ＜5 | 0.20 | 无 | 无 | 7.88 | 0.090 | 0.0026 | ＜0.0008 | ＜0.001 | ＜0.003 | 13.5 | 12.6 | 126 | 107.9 | 1.13 | 0.14 | ＜0.02 | 0.0041 | 0.0084 | ＜0.00002 | 0.30 | ＜0.002 | ＜0.002 | 0.038
25 | 康馨苑 | 末梢水 | 1 | 未检出 | 未检出 | 0.0097 | 0.00042 | ＜0.004 | ＜0.0002 | ＜0.00005 | 0.00064 | 0.22 | 1.28 | 0.010 | ＜5 | 0.25 | 无 | 无 | 7.62 | 0.072 | 0.0023 | ＜0.0008 | ＜0.001 | ＜0.003 | 11.0 | 12.5 | 123 | 104.9 | 1.21 | 0.15 | ＜0.02 | 0.0045 | 0.0096 | ＜0.00002 | 0.37 | ＜0.002 | ＜0.002 | 0.045
26 | 华新汽车站 | 末梢水 | 未检出 | 未检出 | 未检出 | 0.0092 | 0.00044 | ＜0.004 | ＜0.0002 | ＜0.00005 | 0.00062 | 0.21 | 1.28 | 0.0080 | ＜5 | 0.50 | 无 | 无 | 7.53 | 0.079 | 0.0088 | 0.0027 | ＜0.001 | ＜0.003 | 9.92 | 12.5 | 121 | 102.9 | 1.25 | 0.20 | ＜0.02 | 0.0043 | 0.0087 | ＜0.00002 | 0.32 | ＜0.002 | ＜0.002 | 0.045
27 | 蒸湘区政府 | 末梢水 | 23 | 未检出 | 未检出 | 0.0091 | 0.00040 | ＜0.004 | ＜0.0002 | ＜0.00005 | 0.00086 | 0.24 | 1.32 | 0.0074 | ＜5 | 0.31 | 无 | 无 | 7.80 | 0.081 | 0.0041 | ＜0.0008 | ＜0.001 | ＜0.003 | 10.3 | 12.9 | 127 | 108.9 | 1.33 | 0.22 | ＜0.02 | 0.0047 | 0.0086 | ＜0.00002 | 0.31 | ＜0.002 | ＜0.002 | 0.041
28 | 市船山实验中学 | 末梢水 | 90 | 未检出 | 未检出 | 0.0090 | 0.00041 | ＜0.004 | ＜0.0002 | ＜0.00005 | ＜0.0006 | 0.22 | 1.32 | 0.0082 | ＜5 | 0.28 | 无 | 无 | 7.72 | 0.080 | 0.0019 | ＜0.0008 | ＜0.001 | ＜0.003 | 10.3 | 13.0 | 124 | 105.9 | 1.41 | 0.16 | ＜0.02 | 0.0047 | 0.0084 | ＜0.00002 | 0.32 | ＜0.002 | ＜0.002 | 0.041
29 | 维也纳酒店 （南华大学店） | 末梢水 | 4 | 未检出 | 未检出 | 0.0091 | 0.00042 | ＜0.004 | ＜0.0002 | ＜0.00005 | 0.00080 | 0.22 | 1.31 | 0.0079 | ＜5 | 0.23 | 无 | 无 | 7.71 | 0.078 | 0.0022 | ＜0.0008 | ＜0.001 | ＜0.003 | 10.3 | 12.8 | 121 | 102.9 | 1.41 | 0.25 | ＜0.02 | 0.0041 | 0.0080 | ＜0.00002 | 0.31 | ＜0.002 | ＜0.002 | 0.045
30 | 雁军大厦 | 末梢水 | 1 | 未检出 | 未检出 | 0.0093 | ＜0.0004 | ＜0.004 | ＜0.0002 | ＜0.00005 | 0.00066 | 0.22 | 1.29 | 0.0071 | ＜5 | 0.54 | 无 | 无 | 7.73 | 0.088 | 0.0048 | ＜0.0008 | ＜0.001 | ＜0.003 | 9.57 | 12.4 | 119 | 100.9 | 1.25 | 0.50 | ＜0.02 | 0.0041 | 0.0076 | ＜0.00002 | 0.29 | ＜0.002 | ＜0.002 | 0.041
31 | 衡州大道与蒸水南路交界处中石化加油站 | 末梢水 | 未检出 | 未检出 | 未检出 | 0.0097 | 0.00041 | ＜0.004 | ＜0.0002 | ＜0.00005 | 0.00061 | 0.23 | 1.28 | 0.012 | ＜5 | 0.21 | 无 | 无 | 7.73 | 0.067 | 0.0012 | ＜0.0008 | ＜0.001 | ＜0.003 | 11.1 | 12.6 | 126 | 107.9 | 1.33 | 0.40 | ＜0.02 | 0.0046 | 0.0099 | ＜0.00002 | 0.41 | ＜0.002 | ＜0.002 | 0.044
32 | 广州工务大修段 （桥隧大修车间） | 末梢水 | 未检出 | 未检出 | 未检出 | 0.0079 | 0.00052 | ＜0.004 | ＜0.0002 | ＜0.00005 | ＜0.0006 | 0.20 | 1.25 | 0.0069 | ＜5 | 0.29 | 无 | 无 | 7.57 | 0.056 | 0.012 | 0.0012 | ＜0.001 | 0.0061 | 8.40 | 12.5 | 113 | 95.9 | 1.45 | 0.21 | ＜0.02 | 0.0035 | 0.0082 | ＜0.00002 | 0.29 | 0.002 | ＜0.002 | 0.033
33 | 苗圃社区卫生服务中心 | 末梢水 | 未检出 | 未检出 | 未检出 | 0.0097 | 0.00040 | ＜0.004 | ＜0.0002 | ＜0.00005 | ＜0.0006 | 0.20 | 1.24 | 0.0080 | ＜5 | 0.28 | 无 | 无 | 7.74 | 0.059 | 0.0039 | ＜0.0008 | ＜0.001 | 0.0095 | 7.92 | 12.5 | 137 | 118.9 | 1.41 | 0.24 | ＜0.02 | 0.0040 | 0.0090 | ＜0.00002 | 0.32 | 0.004 | ＜0.002 | 0.031
34 | 衡阳五强动力有限责任公司 | 未检出 | 未检出 | 未检出 | 未检出 | 0.0080 | 0.00045 | ＜0.004 | 0.00034 | ＜0.00005 | ＜0.0006 | 0.23 | 1.22 | 0.013 | ＜5 | 0.27 | 无 | 无 | 7.70 | 0.059 | 0.012 | 0.0064 | ＜0.001 | 0.053 | 7.67 | 12.7 | 127 | 108.9 | 1.49 | 0.26 | ＜0.02 | 0.0042 | 0.0096 | ＜0.00002 | 0.42 | ＜0.002 | ＜0.002 | 0.034