## Sheet1
附表：城市管网末梢水第三季度水质检验结果
序号 | 水质监测点 | 水质 类型 | 检验项目和检验结果
|  |  | 菌落总数/（CFU/ml） (限值:100) | 总大肠菌群/（MPN/100ml） (限值:不应检出) | 大肠埃希氏菌/（MPN/100ml） (限值:不应检出) | 砷/（mg/L） (限值:0.01) | 镉/（mg/L） (限值:0.005) | 铬 (六价)/（mg/L） (限值:0.05) | 铅/（mg/L） (限值:0.01) | 汞/（mg/L） (限值:0.001) | 氰化物/（mg/L） (限值:0.05) | 氟化物/（mg/L） (限值:1.0) | 硝酸盐 (以N计) /（mg/L） (限值:10) | 三氯甲烷/（mg/L） (限值:0.06) | 一氯二溴甲烷/（mg/L） (限值:0.1) | 二氯一溴甲烷/（mg/L） (限值:0.06) | 三溴甲烷/（mg/L） (限值:0.1) | 三卤甲烷 (限值:该类化合物中各种化合物的实测浓度与其各自限值的比值之和不超过1) | 二氯乙酸/（mg/L）(限值:0.05) | 三氯乙酸/（mg/L）(限值:0.1) | 氯酸盐/（mg/L）(限值:0.7) | 色度/（度）(限值:15) | 浑浊度/（NTU）(限值:1) | 臭和味 (限值:无异臭、异味) | 肉眼可见物(限值:无) | pH值 （限值:不小于6.5且不大于8.5） | 铝/（mg/L）(限值:0.2) | 铁/（mg/L）(限值:0.3) | 锰/（mg/L）(限值:0.1) | 铜/（mg/L）(限值:1.0) | 锌/（mg/L）(限值:1.0) | 氯化物/（mg/L）(限值:250) | 硫酸盐/（mg/L）(限值:250) | 溶解性总固体/（mg/L）(限值:1000) | 总硬度/（mg/L）(限值:450) | 高锰酸盐指数/（mg/L）(限值:3) | 氨（以N计）/（mg/L）(限值:0.5) | 游离氯/（mg/L） (出厂水：≥0.3且≤ 2；末梢水：≥0.05且≤ 2)
1 | 城北水厂 | 出厂水 | 未检出 | 未检出 | 未检出 | 0.0046 | ＜0.0004 | ＜0.004 | 0.00081 | ＜0.00005 | 0.00068 | 0.17 | 1.25 | 0.011 | ＜0.00002 | 0.0033 | ＜0.00002 | 0.23 | ＜0.002 | ＜0.002 | / | ＜5 | 0.51 | 无异臭、异味 | 无 | 7.24 | 0.13 | 0.015 | 0.0018 | ＜0.001 | ＜0.003 | 8.07 | 12.4 | 112 | 94.3 | 0.83 | ＜0.02 | 0.45
2 | 江东水厂苏州湾分厂 | 出厂水 | 未检出 | 未检出 | 未检出 | 0.0047 | ＜0.0004 | ＜0.004 | ＜0.0002 | ＜0.00005 | ＜0.0006 | 0.17 | 1.23 | 0.0075 | 0.00017 | 0.0039 | ＜0.00002 | 0.19 | 0.0042 | ＜0.002 | / | ＜5 | 0.68 | 无异臭、异味 | 无 | 7.26 | 0.13 | 0.012 | ＜0.0008 | ＜0.001 | ＜0.003 | 7.89 | 12.0 | 113 | 96.3 | 0.95 | ＜0.02 | 0.44
3 | 江东水厂 | 出厂水 | 1 | 未检出 | 未检出 | 0.0058 | ＜0.0004 | ＜0.004 | ＜0.0002 | ＜0.00005 | ＜0.0006 | 0.17 | 1.28 | 0.0083 | ＜0.00002 | 0.0021 | ＜0.00002 | 0.17 | ＜0.002 | ＜0.002 | 0.12 | ＜5 | 0.55 | 无异臭、异味 | 无 | 7.26 | 0.17 | 0.0091 | ＜0.0008 | ＜0.001 | ＜0.003 | 7.55 | 11.9 | 106 | 89.1 | 0.59 | ＜0.02 | 0.48
4 | 城南水厂 | 出厂水 | 未检出 | 未检出 | 未检出 | 0.0067 | ＜0.0004 | ＜0.004 | ＜0.0002 | ＜0.00005 | ＜0.0006 | 0.16 | 1.21 | 0.025 | ＜0.00002 | 0.0060 | ＜0.00002 | 0.51 | 0.011 | ＜0.002 | 0.084 | ＜5 | 0.80 | 无异臭、异味 | 无 | 7.32 | 0.18 | 0.010 | 0.0025 | ＜0.001 | ＜0.003 | 14.3 | 12.2 | 109 | 91.5 | 1.23 | ＜0.02 | 0.45
5 | 演武坪水厂 | 出厂水 | 9 | 未检出 | 未检出 | 0.0042 | ＜0.0004 | ＜0.004 | ＜0.0002 | ＜0.00005 | ＜0.0006 | 0.17 | 1.20 | 0.013 | 0.0047 | 0.0070 | 0.00063 | 0.39 | ＜0.002 | ＜0.002 | 0.091 | ＜5 | 0.56 | 无异臭、异味 | 无 | 7.26 | 0.11 | 0.015 | ＜0.0008 | ＜0.001 | ＜0.003 | 9.03 | 13.0 | 115 | 97.5 | 0.79 | ＜0.02 | 0.46
6 | 松木工业园 | 末梢水 | 3 | 未检出 | 未检出 | 0.0055 | ＜0.0004 | ＜0.004 | 0.0010 | ＜0.00005 | ＜0.0006 | 0.17 | 1.26 | 0.0039 | 0.00092 | 0.0026 | ＜0.00002 | 0.12 | ＜0.002 | ＜0.002 | / | ＜5 | 0.45 | 无异臭、异味 | 无 | 7.28 | 0.13 | 0.022 | 0.0013 | ＜0.001 | ＜0.003 | 9.38 | 12.4 | 98 | 81.3 | 0.91 | ＜0.02 | 0.21
7 | 石鼓区政府 | 末梢水 | 4 | 未检出 | 未检出 | 0.0053 | ＜0.0004 | ＜0.004 | ＜0.0002 | ＜0.00005 | ＜0.0006 | 0.17 | 1.28 | 0.0031 | 0.00037 | 0.0019 | ＜0.00002 | 0.087 | ＜0.002 | ＜0.002 | / | ＜5 | 0.41 | 无异臭、异味 | 无 | 7.20 | 0.14 | 0.013 | 0.0011 | ＜0.001 | ＜0.003 | 9.46 | 12.4 | 108 | 90 | 0.83 | ＜0.02 | 0.26
8 | 雁北监狱 | 末梢水 | 5 | 未检出 | 未检出 | 0.0052 | ＜0.0004 | ＜0.004 | ＜0.0002 | ＜0.00005 | ＜0.0006 | 0.17 | 1.27 | 0.0013 | 0.0017 | 0.0032 | ＜0.00002 | 0.093 | ＜0.002 | ＜0.002 | / | ＜5 | 0.46 | 无异臭、异味 | 无 | 7.26 | 0.13 | 0.012 | 0.00083 | ＜0.001 | ＜0.003 | 7.86 | 12.2 | 108 | 91.3 | 0.91 | ＜0.02 | 0.18
9 | 五一大市场 | 末梢水 | 7 | 未检出 | 未检出 | 0.0052 | ＜0.0004 | ＜0.004 | ＜0.0002 | ＜0.00005 | ＜0.0006 | 0.17 | 1.25 | 0.0035 | 0.00081 | 0.0024 | ＜0.00002 | 0.11 | ＜0.002 | ＜0.002 | / | ＜5 | 0.45 | 无异臭、异味 | 无 | 7.28 | 0.14 | 0.020 | 0.0026 | ＜0.001 | ＜0.003 | 10.5 | 12.3 | 112 | 94.5 | 0.83 | ＜0.02 | 0.15
10 | 耀江花园 | 末梢水 | 1 | 未检出 | 未检出 | 0.0052 | ＜0.0004 | ＜0.004 | ＜0.0002 | ＜0.00005 | ＜0.0006 | 0.17 | 1.27 | 0.0034 | 0.0012 | 0.0026 | ＜0.00002 | 0.11 | ＜0.002 | ＜0.002 | / | ＜5 | 0.56 | 无异臭、异味 | 无 | 7.39 | 0.13 | 0.012 | 0.0012 | ＜0.001 | ＜0.003 | 9.45 | 12.5 | 112 | 94.5 | 0.95 | ＜0.02 | 0.18
11 | 市中心医院 | 末梢水 | 未检出 | 未检出 | 未检出 | 0.0020 | ＜0.0004 | ＜0.004 | 0.0019 | ＜0.00005 | ＜0.0006 | 0.17 | 1.19 | 0.028 | 0.0012 | 0.0079 | ＜0.00002 | 0.62 | ＜0.002 | ＜0.002 | 0.082 | ＜5 | 0.57 | 无异臭、异味 | 无 | 7.24 | 0.042 | 0.15 | ＜0.0008 | 0.012 | 0.043 | 12.6 | 11.9 | 116 | 98.5 | 1.68 | ＜0.02 | 0.14
12 | 苗圃社区卫生服务中心 | 末梢水 | 未检出 | 未检出 | 未检出 | 0.0054 | ＜0.0004 | ＜0.004 | ＜0.0002 | ＜0.00005 | ＜0.0006 | 0.17 | 1.26 | 0.015 | ＜0.00002 | 0.0045 | ＜0.00002 | 0.33 | 0.0035 | ＜0.002 | / | ＜5 | 0.57 | 无异臭、异味 | 无 | 7.19 | 0.11 | 0.016 | ＜0.0008 | ＜0.001 | 0.0061 | 8.28 | 12.1 | 110 | 92.1 | 1.07 | ＜0.02 | 0.11
13 | 衡阳五强动力有限公司 | 末梢水 | 61 | 未检出 | 未检出 | 0.0056 | ＜0.0004 | ＜0.004 | ＜0.0002 | ＜0.00005 | ＜0.0006 | 0.17 | 1.25 | 0.022 | 0.00023 | 0.0057 | ＜0.00002 | 0.46 | ＜0.002 | ＜0.002 | / | ＜5 | 0.46 | 无异臭、异味 | 无 | 7.24 | 0.12 | 0.041 | 0.0010 | ＜0.001 | 0.11 | 6.30 | 12.2 | 113 | 96.1 | 1.11 | ＜0.02 | 0.15
14 | 衡阳东站 | 末梢水 | 2 | 未检出 | 未检出 | 0.0053 | ＜0.0004 | ＜0.004 | ＜0.0002 | ＜0.00005 | ＜0.0006 | 0.16 | 1.26 | 0.015 | ＜0.00002 | 0.0044 | ＜0.00002 | 0.33 | 0.0043 | ＜0.002 | 0.070 | ＜5 | 0.32 | 无异臭、异味 | 无 | 7.18 | 0.12 | 0.017 | ＜0.0008 | ＜0.001 | 0.0088 | 8.29 | 12.0 | 113 | 95.9 | 1.15 | ＜0.02 | 0.09
15 | 衡阳师范学院东校区 | 末梢水 | 2 | 未检出 | 未检出 | 0.0043 | ＜0.0004 | ＜0.004 | ＜0.0002 | ＜0.00005 | ＜0.0006 | 0.17 | 1.25 | 0.011 | ＜0.00002 | 0.0040 | ＜0.00002 | 0.26 | ＜0.002 | ＜0.002 | 0.072 | ＜5 | 0.27 | 无异臭、异味 | 无 | 7.21 | 0.10 | 0.023 | ＜0.0008 | ＜0.001 | 0.028 | 8.88 | 12.0 | 117 | 100.1 | 1.15 | ＜0.02 | 0.10
16 | 九二二医院 | 末梢水 | 78 | 未检出 | 未检出 | 0.0053 | ＜0.0004 | ＜0.004 | ＜0.0002 | ＜0.00005 | ＜0.0006 | 0.17 | 1.26 | 0.023 | 0.00019 | 0.0058 | ＜0.00002 | 0.48 | ＜0.002 | ＜0.002 | 0.078 | ＜5 | 0.33 | 无异臭、异味 | 无 | 7.24 | 0.11 | 0.043 | 0.00093 | ＜0.001 | 0.12 | 6.34 | 12.2 | 113 | 96 | 1.60 | ＜0.02 | 0.09
17 | 市铁一中学新校区 | 末梢水 | 1 | 未检出 | 未检出 | 0.0046 | ＜0.0004 | ＜0.004 | ＜0.0002 | ＜0.00005 | ＜0.0006 | 0.17 | 1.26 | 0.012 | ＜0.00002 | 0.0042 | ＜0.00002 | 0.27 | ＜0.002 | ＜0.002 | 0.077 | ＜5 | 0.15 | 无异臭、异味 | 无 | 7.27 | 0.11 | 0.038 | 0.0010 | ＜0.001 | 0.024 | 7.06 | 12.1 | 124 | 106.5 | 1.03 | ＜0.02 | 0.17
18 | 凯杰实验小学 | 末梢水 | 1 | 未检出 | 未检出 | 0.0044 | ＜0.0004 | ＜0.004 | ＜0.0002 | ＜0.00005 | ＜0.0006 | 0.17 | 1.25 | 0.011 | ＜0.00002 | 0.0037 | ＜0.00002 | 0.24 | ＜0.002 | ＜0.002 | 0.069 | ＜5 | 0.19 | 无异臭、异味 | 无 | 7.28 | 0.10 | 0.027 | ＜0.0008 | ＜0.001 | 0.029 | 8.92 | 12.0 | 112 | 95.1 | 0.71 | ＜0.02 | 0.18
19 | 衡阳市成章实验中学 | 末梢水 | 未检出 | 未检出 | 未检出 | 0.0057 | ＜0.0004 | ＜0.004 | ＜0.0002 | ＜0.00005 | ＜0.0006 | 0.17 | 1.26 | 0.019 | 0.0022 | 0.0065 | ＜0.00002 | 0.44 | ＜0.002 | ＜0.002 | 0.088 | ＜5 | 0.26 | 无异臭、异味 | 无 | 7.29 | 0.14 | 0.021 | 0.0014 | ＜0.001 | 0.0091 | 13.3 | 12.3 | 117 | 99.1 | 1.07 | ＜0.02 | 0.16
20 | 银泰花苑 | 末梢水 | 57 | 未检出 | 未检出 | 0.0075 | ＜0.0004 | ＜0.004 | ＜0.0002 | ＜0.00005 | ＜0.0006 | 0.17 | 1.23 | 0.033 | 0.00063 | 0.0076 | ＜0.00002 | 0.67 | ＜0.002 | ＜0.002 | 0.080 | ＜5 | 0.20 | 无异臭、异味 | 无 | 7.26 | 0.16 | 0.022 | 0.0048 | ＜0.001 | ＜0.003 | 13.4 | 12.3 | 114 | 96.3 | 1.39 | ＜0.02 | 0.16
21 | 白沙洲工业园 | 末梢水 | 未检出 | 未检出 | 未检出 | 0.0073 | ＜0.0004 | ＜0.004 | 0.0012 | ＜0.00005 | ＜0.0006 | 0.17 | 1.21 | 0.033 | 0.00045 | 0.0073 | ＜0.00002 | 0.67 | ＜0.002 | ＜0.002 | 0.080 | ＜5 | 0.20 | 无异臭、异味 | 无 | 7.21 | 0.16 | 0.022 | 0.0048 | ＜0.001 | ＜0.003 | 13.3 | 11.6 | 115 | 97.7 | 1.50 | ＜0.02 | 0.15
22 | 衡阳市中医医院 | 末梢水 | 2 | 未检出 | 未检出 | 0.0060 | ＜0.0004 | ＜0.004 | ＜0.0002 | ＜0.00005 | ＜0.0006 | 0.17 | 1.25 | 0.025 | 0.0087 | 0.015 | 0.00011 | 0.75 | ＜0.002 | ＜0.002 | 0.076 | ＜5 | 0.41 | 无异臭、异味 | 无 | 7.22 | 0.12 | 0.018 | 0.0011 | ＜0.001 | ＜0.003 | 9.90 | 12.3 | 115 | 97.5 | 0.87 | ＜0.02 | 0.20
23 | 蒸湘区政府 | 末梢水 | 未检出 | 未检出 | 未检出 | 0.0026 | ＜0.0004 | ＜0.004 | 0.0022 | ＜0.00005 | ＜0.0006 | 0.16 | 1.31 | 0.0046 | 0.0016 | 0.0030 | ＜0.00002 | 0.14 | ＜0.002 | ＜0.002 | 0.082 | ＜5 | 0.32 | 无异臭、异味 | 无 | 7.08 | 0.056 | 0.18 | 0.00087 | 0.0051 | 0.012 | 7.74 | 11.2 | 111 | 94.3 | 0.73 | ＜0.02 | 0.18
24 | 市船山实验中学 | 末梢水 | 13 | 未检出 | 未检出 | 0.0053 | ＜0.0004 | ＜0.004 | ＜0.0002 | ＜0.00005 | ＜0.0006 | 0.16 | 1.31 | 0.0049 | 0.0015 | 0.0030 | ＜0.00002 | 0.15 | ＜0.002 | ＜0.002 | 0.094 | ＜5 | 0.27 | 无异臭、异味 | 无 | 7.14 | 0.15 | 0.011 | ＜0.0008 | ＜0.001 | ＜0.003 | 7.73 | 11.0 | 110 | 93.9 | 0.83 | ＜0.02 | 0.18
25 | 维也纳酒店（南华大学店） | 末梢水 | 64 | 未检出 | 未检出 | 0.0025 | ＜0.0004 | ＜0.004 | 0.0022 | ＜0.00005 | ＜0.0006 | 0.16 | 1.31 | 0.0045 | 0.0015 | 0.0029 | ＜0.00002 | 0.14 | ＜0.002 | ＜0.002 | 0.094 | ＜5 | 0.43 | 无异臭、异味 | 无 | 7.26 | 0.055 | 0.17 | 0.0011 | 0.0016 | 0.0041 | 7.73 | 10.9 | 111 | 94.3 | 0.95 | ＜0.02 | 0.14
26 | 雁军大厦 | 末梢水 | 9 | 未检出 | 未检出 | 0.0055 | ＜0.0004 | ＜0.004 | ＜0.0002 | ＜0.00005 | ＜0.0006 | 0.17 | 1.26 | 0.0085 | 0.0018 | 0.0042 | ＜0.00002 | 0.23 | ＜0.002 | ＜0.002 | 0.084 | ＜5 | 0.29 | 无异臭、异味 | 无 | 7.12 | 0.056 | 0.011 | ＜0.0008 | ＜0.001 | ＜0.003 | 10.2 | 11.3 | 112 | 95.4 | 1.41 | ＜0.02 | 0.17
27 | 衡阳市疾病预防控制中心业务楼 | 末梢水 | 未检出 | 未检出 | 未检出 | 0.0053 | ＜0.0004 | ＜0.004 | ＜0.0002 | ＜0.00005 | ＜0.0006 | 0.17 | 1.27 | 0.0054 | 0.0016 | 0.0034 | ＜0.00002 | 0.16 | ＜0.002 | ＜0.002 | 0.078 | ＜5 | 0.33 | 无异臭、异味 | 无 | 7.31 | 0.13 | 0.012 | 0.00083 | ＜0.001 | ＜0.003 | 9.63 | 11.3 | 111 | 93.9 | 1.07 | ＜0.02 | 0.11
28 | 雁城物流园 | 末梢水 | 3 | 未检出 | 未检出 | 0.0052 | ＜0.0004 | ＜0.004 | ＜0.0002 | ＜0.00005 | ＜0.0006 | 0.17 | 1.23 | 0.0045 | 0.0019 | 0.0031 | ＜0.00002 | 0.15 | ＜0.002 | ＜0.002 | 0.085 | ＜5 | 0.28 | 无异臭、异味 | 无 | 7.08 | 0.097 | 0.016 | 0.0026 | ＜0.001 | ＜0.003 | 8.16 | 12.1 | 105 | 87.3 | 0.95 | ＜0.02 | 0.13
29 | 衡阳市火车西站 | 末梢水 | 3 | 未检出 | 未检出 | 0.0051 | ＜0.0004 | ＜0.004 | ＜0.0002 | ＜0.00005 | ＜0.0006 | 0.17 | 1.23 | 0.0027 | 0.0021 | 0.0036 | ＜0.00002 | 0.13 | ＜0.002 | ＜0.002 | 0.096 | ＜5 | 0.10 | 无异臭、异味 | 无 | 7.12 | 0.091 | 0.015 | 0.0024 | ＜0.001 | ＜0.003 | 8.19 | 12.2 | 102 | 85.3 | 1.07 | ＜0.02 | 0.10
30 | 南方大厦 | 末梢水 | 2 | 未检出 | 未检出 | 0.0055 | ＜0.0004 | ＜0.004 | ＜0.0002 | ＜0.00005 | ＜0.0006 | 0.17 | 1.26 | 0.0055 | 0.0015 | 0.0034 | ＜0.00002 | 0.16 | ＜0.002 | ＜0.002 | 0.079 | ＜5 | 0.20 | 无异臭、异味 | 无 | 7.06 | 0.13 | 0.014 | 0.00087 | ＜0.001 | ＜0.003 | 9.78 | 11.4 | 109 | 92.3 | 1.03 | ＜0.02 | 0.21
31 | 雁峰区政府 | 末梢水 | 29 | 未检出 | 未检出 | 0.0043 | ＜0.0004 | ＜0.004 | ＜0.0002 | ＜0.00005 | ＜0.0006 | 0.17 | 1.25 | 0.021 | 0.0023 | 0.0069 | ＜0.00002 | 0.49 | ＜0.002 | ＜0.002 | 0.084 | ＜5 | 0.27 | 无异臭、异味 | 无 | 7.18 | 0.13 | 0.013 | 0.0016 | ＜0.001 | ＜0.003 | 13.4 | 11.6 | 118 | 100.1 | 1.19 | ＜0.02 | 0.18
32 | 南湖公园 | 末梢水 | 35 | 未检出 | 未检出 | 0.0044 | ＜0.0004 | ＜0.004 | ＜0.0002 | ＜0.00005 | ＜0.0006 | 0.17 | 1.25 | 0.021 | 0.0026 | 0.0073 | ＜0.00002 | 0.50 | ＜0.002 | ＜0.002 | 0.084 | ＜5 | 0.39 | 无异臭、异味 | 无 | 7.10 | 0.13 | 0.016 | 0.0022 | ＜0.001 | ＜0.003 | 13.4 | 11.7 | 117 | 99.5 | 1.15 | ＜0.02 | 0.12
33 | 华新汽车站 | 末梢水 | 17 | 未检出 | 未检出 | 0.0025 | ＜0.0004 | ＜0.004 | 0.0019 | ＜0.00005 | ＜0.0006 | 0.16 | 1.32 | 0.0045 | 0.0015 | 0.0029 | ＜0.00002 | 0.14 | ＜0.002 | ＜0.002 | 0.094 | ＜5 | 0.24 | 无异臭、异味 | 无 | 7.15 | 0.057 | 0.15 | 0.0010 | 0.0014 | 0.0030 | 7.75 | 11.4 | 108 | 91.3 | 0.83 | ＜0.02 | 0.14
34 | 技师学院 | 未检出 | 48 | 未检出 | 未检出 | 0.0074 | ＜0.0004 | ＜0.004 | ＜0.0002 | ＜0.00005 | 0.00097 | 0.17 | 1.21 | 0.031 | 0.00051 | 0.0072 | ＜0.00002 | 0.64 | ＜0.002 | ＜0.002 | 0.080 | ＜5 | 0.24 | 无异臭、异味 | 无 | 7.24 | 0.15 | 0.029 | 0.018 | 0.0063 | 0.045 | 13.4 | 11.6 | 114 | 96.7 | 1.15 | ＜0.02 | 0.12