## E181 分部分项工程项目清单与措施项目清单计价表（分部-招标
E.18：分部分项工程项目清单与措施项目清单计价表
工程名称：金源路 标段： | [6 empty] | 第1页 共1页
序号 | 项目编码 | 项 目 名 称 | 项 目 特 征 描 述 | 计量 单位 | 工程量 | 金额(元)
[6 empty] | 综合单价 | 合 价 | 其中： 暂估价
|  | 分部分项工程费 |  |  | 0 | 0 | 0 | 0
1 | B041304003002 | 雨水检查井清淤 | 1.说明:人工机械配合清捞检查井; 2.运距:暂按运输5KM考虑，最终以实际发生计取。; | m3 | 23.43 | 0 | 0 | 0
2 | B041305001001 | 雨水检查井清洗 | 1.备注:人工铲除青苔等附着物; 2.暂估,具体按实计;; | m2 | 78.13 | 0 | 0 | 0
3 | B041303001001 | 气囊堵水 | 1.封堵材料:气囊封堵; 2.封堵管径:DN600; | 处 | 21 | 0 | 0 | 0
4 | B041303001002 | 气囊堵水 | 1.封堵材料:气囊封堵; 2.封堵管径:DN800; | 处 | 8 | 0 | 0 | 0
5 | B04130600001 | 雨水检查井防渗 | 1.说明:砖砌雨水检查井内壁均采用 1:2 (体积比)防水水泥砂浆抹面,掺5%的防水剂,掺3%的速干剂,第一层厚15mm,第二层厚5mm,抹面总厚20mm,抹至检查井井室顶部; | m2 | 782.34 | 0 | 0 | 0
6 | B041303001004 | 施工管段排水 | 暂估,具体按实计; | 处 | 29 | 0 | 0 | 0
7 | B041305002003 | 堵漏 | 1.堵漏材料:堵漏王堵漏; 2.堵漏形式:点堵漏; 3.每座污水井堵漏王使用量暂按2.5kg，结算按实; | 座 | 86 | 0 | 0 | 0
8 | B041305002002 | 毒气检测 | 1.施工过程中堵漏、抹灰各进行一次毒气检测； | 次 | 172 | 0 | 0 | 0
9 | 041101005001 | 井字架 | 1.井深:2M内; | 座 | 86 | 0 | 0 | 0
[5 empty] | 0 | 0 | 0 | 0
| 本页合计 |  |  |  | 0 | 0 | 0 | 0
| 合 计 | [5 empty] | 0 | 0
注：1.本表工程量清单项目综合的消耗量标准与E.19综合单价分析表综合的内容应相同；2.此表用于竣工结算时无暂估价栏。 | [6 empty] | 0 | 0
[7 empty] | 0 | 0
|  | 0 | 0 |  |  | (盖章)
|  |  | 法定代表人或委托代理人: |  |  | (签章或盖章)

## E20 总价措施项目清单计费表
E.20： 总价措施项目清单计费表
工程名称：金源路 标段： | [5 empty] | 第1页 共1页
序号 | 项目编号 | 项目名称 | 计算基础 |  | 费 率(%) | 金 额(元) | 备注
1 | 041109004001 | 冬雨季施工增加费 | 分部分项工程费+单价措施费 |  | 0.16 | 0
合计 | [5 empty] | 0
注：按施工方案计算的措施费,若无“计算基础”和“费率”的数值，也可只填“金额”数值，但应在备注栏说明施工方案出处或计算方法。
|  |  |  | 投标人: |  | (盖章)
|  |  |  | 法定代表人或委托代理人: |  | (签章或盖章)
|  |  |  | 0 | 0 | (签字并盖造价工程师执业专业章)
|  |  |  | 0 | 0

## E21 绿色施工安全防护措施项目费计价表（招投标）
E.21：绿色施工安全防护措施项目费计价表（招投标）
工程名称:金源路 标段: |  |  |  |  | 第1页 共1页
序号 | 工程内容 | 计费基数 | 费率(%) | 金额 （元） | 备注
一 | 绿色施工安全防护措施项目费 | 基期直接费 | 3.37 | 0 | 按附录C说明及表4相应总费率标准计算
其中： | 安全生产费 | 基期直接费 | 2.63 | 0 | 按附录C说明及表4相应总费率标准计算
0
0
0
0
0
0
0
0
0
0
0
0
0
0
0
0
0
0
0
0
0
0
0
0
0
0

## E23 其他项目清单与计价汇总表
E.23：其他项目清单与计价汇总表
工程名称：金源路 标段： |  |  |  |  | 第1页 共1页
序号 | 项目名称 | 计费基础/单价 | 费率/数量 | 合计金额(元) | 备注
1 | 暂列金额 |  |  | 0 | 明细详见E.24表
2 | 暂估价 |  |  | 0
2.1 | 材料（工程设备）暂估价 |  |  | 0 | 明细详见E.25表
2.2 | 专业工程暂估价 |  |  | 0 | 明细详见E.26表
2.3 | 分部分项工程暂估价 |  |  | 0 | 按招标文件规定或合同约定明细详见E.26表
3 | 计日工 |  |  | 0 | 明细详见E.27表
4 | 总承包服务费 |  |  | 0 | 明细详见E.28表
5 | 优质工程增加费 |  |  | 0 | 明细详见E.29表
6 | 安全责任险、环境保护税 |  | 0.6 | 0 | 明细详见E.29表
7 | 提前竣工措施增加费 |  |  | 0 | 明细详见E.29表
8 | 索赔签证 |  |  | 0 | 明细详见E.30表
9 | 其他项目费合计 | 1+2.2+2.3+3+4+5+6+7+8 |  | 0 | 0
|  | 0 | 0 |  | 0
注：材料暂估单价进入清单项目综合单价，此处不汇总。
| 投标人: |  |  | (盖章)
| 法定代表人或委托代理人: |  |  | (签章或盖章)
| 注册造价工程师: |  |  | 0 | 0
| 编制时间: |  |  | 0 | 0