## E181 分部分项工程项目清单与措施项目清单计价表（分部-招标
E.18：分部分项工程项目清单与措施项目清单计价表
工程名称：比亚迪生活污水接入松木生活污水处理厂工程 标段： | [6 empty] | 第1页 共4页
序号 | 项目编码 | 项 目 名 称 | 项 目 特 征 描 述 | 计量 单位 | 工程量 | 金额(元)
[6 empty] | 综合单价 | 合 价 | 其中： 暂估价
|  | 分部分项工程费 |  |  | 0 | 0 | 0 | 0
|  | 比亚迪生活污水接入松木生活污水处理厂工程 |  |  | 0 | 0 | 0 | 0
1 | 041001001002 | 拆除路面 | 1.材质:沥青混凝土; 2.厚度:12cm; | m2 | 68.58 | 0 | 0 | 0
2 | 041001003001 | 拆除基层 | 1.材质:水泥稳定砂砾; 2.厚度:63cm（18cm+25cm+20cm）; | m2 | 68.58 | 0 | 0 | 0
3 | 041001001003 | 拆除路面 | 1.材质:混凝土; 2.厚度:24cm; | m2 | 122 | 0 | 0 | 0
4 | 040202001001 | 路床(槽)整形 | 1.部位:路床(槽)整形; | m2 | 190.58 | 0 | 0 | 0
5 | 040202015002 | 水泥稳定砂砾 | 1.水泥含量:4%水泥稳定砂砾层; 2.厚度:18cm; 3.说明:含养护; | m2 | 68.58 | 0 | 0 | 0
6 | 040202015001 | 水泥稳定砂砾 | 1.水泥含量:5%水泥稳定砂砾层; 2.厚度:20cm; 3.说明:含养护; | m2 | 68.58 | 0 | 0 | 0
7 | 040202015003 | 水泥稳定砂砾 | 1.水泥含量:5%; 2.厚度:25cm; 3.说明:含养护; | m2 | 68.58 | 0 | 0 | 0
8 | 040203004001 | 封层 | 1.材料品种:详见设计; 2.喷油量:详见设计; 3.备注:沥青用量2.8-3.2kg/m2,矿料参考用量5-8m3/平方千米,封层施工应符合行业技术标准的有关(L)规定; | m2 | 68.58 | 0 | 0 | 0
9 | 040203003001 | 透层 | 1.材料品种:洒布型乳化沥青透层; 2.喷油量:1kg/m2; | m2 | 68.58 | 0 | 0 | 0
| 本页合计 |  |  |  | 0 | 0 | 0 | 0
[7 empty] | 0 | 0
注：1.本表工程量清单项目综合的消耗量标准与E.19综合单价分析表综合的内容应相同；2.此表用于竣工结算时无暂估价栏。 | [6 empty] | 0 | 0
[7 empty] | 0 | 0
|  | 0 | 0 |  |  | (盖章)
|  |  | 法定代表人或委托代理人: |  |  | (签章或盖章)
E.18：分部分项工程项目清单与措施项目清单计价表
工程名称：比亚迪生活污水接入松木生活污水处理厂工程 标段： | [6 empty] | 第2页 共4页
序号 | 项目编码 | 项 目 名 称 | 项 目 特 征 描 述 | 计量 单位 | 工程量 | 金额(元)
[6 empty] | 综合单价 | 合 价 | 其中： 暂估价
10 | 040203006001 | 沥青混凝土 | 1.沥青混凝土种类:中粒式沥青商品混凝土; 2.厚度:8cm; 3.备注:含运输费用; | m2 | 68.58 | 0 | 0 | 0
11 | 040203003002 | 粘层 | 1.材料品种:乳化沥青; 2.喷油量:0.4kg/m2; | m2 | 68.58 | 0 | 0 | 0
12 | 040203006002 | 沥青混凝土 | 1.沥青混凝土种类:细粒式SBS改性沥青商品混凝土; 2.厚度:4cm; 3.备注:含运输费用; | m2 | 68.58 | 0 | 0 | 0
13 | 040203007001 | 水泥混凝土 | 1.混凝土强度等级:C30商品混凝土; 2.厚度:24cm; 3.说明:含养护; | m2 | 122 | 0 | 0 | 0
14 | 040504002001 | 污水混凝土检查井D1800（平均井深3.41m） | 1.垫层、基础材质及厚度:C15混凝土; 2.混凝土强度等级:混凝土井采用C30混凝土; 3.盖板材质、规格:球磨铸铁井盖D700; 4.备注:含混凝土井制作安装全部工序，详参图集20S515-页30; | 座 | 2 | 0 | 0 | 0
15 | B04130300101 | 管道封堵 | 1.封堵材料:砖砌; 2.封堵管径:DN600; | 处 | 1 | 0 | 0 | 0
16 | 040502005001 | 不锈钢闸阀 DN300 | 1.材质及规格:不锈钢闸阀 DN300; 2.连接方式:法兰连接; | 个 | 1 | 0 | 0 | 0
17 | 030801006001 | 低压不锈钢管 DN300 | 1.材质:不锈钢; 2.规格:DN300; 3.焊接方法:电弧焊; 4.压力试验、吹扫与清洗设计要求:压力试验; | m | 3 | 0 | 0 | 0
| 本页合计 |  |  |  | 0 | 0 | 0 | 0
[7 empty] | 0 | 0
注：1.本表工程量清单项目综合的消耗量标准与E.19综合单价分析表综合的内容应相同；2.此表用于竣工结算时无暂估价栏。 | [6 empty] | 0 | 0
[7 empty] | 0 | 0
|  | 0 | 0 |  |  | (盖章)
|  |  | 法定代表人或委托代理人: |  |  | (签章或盖章)
E.18：分部分项工程项目清单与措施项目清单计价表
工程名称：比亚迪生活污水接入松木生活污水处理厂工程 标段： | [6 empty] | 第3页 共4页
序号 | 项目编码 | 项 目 名 称 | 项 目 特 征 描 述 | 计量 单位 | 工程量 | 金额(元)
[6 empty] | 综合单价 | 合 价 | 其中： 暂估价
18 | 040501004003 | 塑料管 | 1.垫层、基础材质及厚度:砂垫层（另计）; 2.材质及规格:PP-HM高强度聚丙烯双壁波纹管DN600(环刚度为12.5KN/M2); 3.连接形式:承插胶圈接口; 4.铺设深度:详见设计; 5.管道检验及试验要求:闭水试验; | m | 84.55 | 0 | 0 | 0
19 | 040101002004 | 挖沟槽土方（装车） | 1.土壤类别: 普通土; 2.挖土深度: 详见设计; 3.说明: 清单工程量为实体开挖量; | m3 | 224.09 | 0 | 0 | 0
20 | 040101002005 | 挖沟槽土方（不装车，用于回填） | 1.土壤类别: 普通土; 2.挖土深度: 详见设计; 3.说明: 清单工程量为实体开挖量; | m3 | 354.35 | 0 | 0 | 0
21 | 040103001006 | 回填方 | 1.密实度要求:夯填; 2.填方材料品种:原土; 3.填方来源、运距:就近回填; | m3 | 354.35 | 0 | 0 | 0
22 | 040103002005 | 余方弃置 | 1.废弃料品种:原土; 2.运距:1km; | m3 | 224.09 | 0 | 0 | 0
23 | 040103002006 | 余方弃置每增运1km | 1.废弃料品种:原土; 2.运距:每增运1km; | m3 | 224.09 | 0 | 0 | 0
24 | 040103001007 | 回填方 | 1.填方材料品种:机制砂; | m3 | 189.12 | 0 | 0 | 0
25 | B04130200101 | DN500污水管疏通（W20-W38段）吸污车清理 | 1.清淤（清洗）方法:吸污车吸污; 2.管道类型:DN500污水管; 3.淤积深度:1/4管道截面; | m | 879 | 0 | 0 | 0
26 | B04130200104 | DN600污水管疏通（W20-W38段）吸污车清理 | 1.清淤（清洗）方法:吸污车吸污; 2.管道类型:DN600污水管; 3.淤积深度:1/4管道截面; | m | 411 | 0 | 0 | 0
| 本页合计 |  |  |  | 0 | 0 | 0 | 0
[7 empty] | 0 | 0
注：1.本表工程量清单项目综合的消耗量标准与E.19综合单价分析表综合的内容应相同；2.此表用于竣工结算时无暂估价栏。 | [6 empty] | 0 | 0
[7 empty] | 0 | 0
|  | 0 | 0 |  |  | (盖章)
|  |  | 法定代表人或委托代理人: |  |  | (签章或盖章)
E.18：分部分项工程项目清单与措施项目清单计价表
工程名称：比亚迪生活污水接入松木生活污水处理厂工程 标段： | [6 empty] | 第4页 共4页
序号 | 项目编码 | 项 目 名 称 | 项 目 特 征 描 述 | 计量 单位 | 工程量 | 金额(元)
[6 empty] | 综合单价 | 合 价 | 其中： 暂估价
27 | B04130200103 | 吸污车淤泥外运1km |  | m3 | 72.1999 | 0 | 0 | 0
28 | 01B001001 | 建筑垃圾外运 | 1.名称:建筑垃圾外运; 2.类型:损毁透水砖、拆除铺砖垫层、管道、路灯基础垃圾外运; 3.运距:1KM; | m3 | 80.72 | 0 | 0 | 0
29 | 040103002007 | 余方弃置每增运1km | 1.废弃料品种:建筑垃圾外运; 2.运距:每增运1km; | m3 | 80.72 | 0 | 0 | 0
30 | 041106001002 | 大型机械设备进出场及安拆 | 1.机械设备名称:挖掘机、压路机、沥青摊铺机; | 项 | 1 | 0 | 0 | 0
31 | 041101005001 | 井字架 | 1.井深:4m以内; | 座 | 5 | 0 | 0 | 0
32 | B04130300101 | 管道封堵及拆除 | 1.封堵管径:DN600; 2.封堵材料:气囊; | 处 | 4 | 0 | 0 | 0
33 | B04130300102 | 管道封堵及拆除 | 1.封堵管径:DN1600; 2.封堵材料:气囊; | 处 | 2 | 0 | 0 | 0
34 | BC001004 | 潜水作业 |  | 次 | 6 | 0 | 0 | 0
[5 empty] | 0 | 0 | 0 | 0
| 本页合计 |  |  |  | 0 | 0 | 0 | 0
| 合 计 | [5 empty] | 0 | 0
注：1.本表工程量清单项目综合的消耗量标准与E.19综合单价分析表综合的内容应相同；2.此表用于竣工结算时无暂估价栏。 | [6 empty] | 0 | 0
[7 empty] | 0 | 0
|  | 0 | 0 |  |  | (盖章)
|  |  | 法定代表人或委托代理人: |  |  | (签章或盖章)

## E20 总价措施项目清单计费表
E.20： 总价措施项目清单计费表
工程名称：比亚迪生活污水接入松木生活污水处理厂工程 标段： | [5 empty] | 第1页 共1页
序号 | 项目编号 | 项目名称 | 计算基础 |  | 费 率(%) | 金 额(元) | 备注
1 | 041109004001 | 冬雨季施工增加费 | 分部分项工程费+单价措施费 |  | 0.16 | 0
合计 | [5 empty] | 0
注：按施工方案计算的措施费,若无“计算基础”和“费率”的数值，也可只填“金额”数值，但应在备注栏说明施工方案出处或计算方法。
|  |  |  | 投标人: |  | (盖章)
|  |  |  | 法定代表人或委托代理人: |  | (签章或盖章)
|  |  |  | 0 | 0 | (签字并盖造价工程师执业专业章)
|  |  |  | 0 | 0

## E21 绿色施工安全防护措施项目费计价表（招投标）
E.21：绿色施工安全防护措施项目费计价表（招投标）
工程名称:比亚迪生活污水接入松木生活污水处理厂工程 标段: |  |  |  |  | 第1页 共1页
序号 | 工程内容 | 计费基数 | 费率(%) | 金额 （元） | 备注
一 | 绿色施工安全防护措施项目费 | 基期直接费 | 3.37 | 0 | 按附录C说明及表4相应总费率标准计算
其中： | 安全生产费 | 基期直接费 | 2.63 | 0 | 按附录C说明及表4相应总费率标准计算
0
0
0
0
0
0
0
0
0
0
0
0
0
0
0
0
0
0
0
0
0
0
0
0
0
0

## E23 其他项目清单与计价汇总表
E.23：其他项目清单与计价汇总表
工程名称：比亚迪生活污水接入松木生活污水处理厂工程 标段： |  |  |  |  | 第1页 共1页
序号 | 项目名称 | 计费基础/单价 | 费率/数量 | 合计金额(元) | 备注
1 | 暂列金额 |  |  | 0 | 明细详见E.24表
2 | 暂估价 |  |  | 0
2.1 | 材料（工程设备）暂估价 |  |  | 0 | 明细详见E.25表
2.2 | 专业工程暂估价 |  |  | 5000 | 明细详见E.26表
2.3 | 分部分项工程暂估价 |  |  | 0 | 按招标文件规定或合同约定明细详见E.26表
3 | 计日工 |  |  | 0 | 明细详见E.27表
4 | 总承包服务费 |  |  | 0 | 明细详见E.28表
5 | 优质工程增加费 |  |  | 0 | 明细详见E.29表
6 | 安全责任险、环境保护税 |  | 0.6 | 0 | 明细详见E.29表
7 | 提前竣工措施增加费 |  |  | 0 | 明细详见E.29表
8 | 索赔签证 |  |  | 0 | 明细详见E.30表
9 | 其他项目费合计 | 1+2.2+2.3+3+4+5+6+7+8 |  | 0 | 0
|  | 0 | 0 |  | 0
注：材料暂估单价进入清单项目综合单价，此处不汇总。
| 投标人: |  |  | (盖章)
| 法定代表人或委托代理人: |  |  | (签章或盖章)
| 注册造价工程师: |  |  | 0 | 0
| 编制时间: |  |  | 0 | 0