## E181 分部分项工程项目清单与措施项目清单计价表（分部-招标
E.18：分部分项工程项目清单与措施项目清单计价表
工程名称：松枫路建滔旁（SFW56-SFW58）污水管网塌陷修复工程 标段： | [6 empty] | 第1页 共8页
序号 | 项目编码 | 项 目 名 称 | 项 目 特 征 描 述 | 计量 单位 | 工程量 | 金额(元)
[6 empty] | 综合单价 | 合 价 | 其中： 暂估价
|  | 分部分项工程费 |  |  | 0 | 0 | 0 | 0
|  | 松枫路建滔旁（SFW56-SFW58）污水管网塌陷修复工程 |  |  | 0 | 0 | 0 | 0
1 | 040501004007 | 塑料管 | 1.垫层、基础材质及厚度:C20混凝土垫层（另计）; 2.材质及规格:PP-HM高强度聚丙烯双壁波纹管 DN800(环刚度为12.5KN/M2); 3.连接形式:承插胶圈接口; 4.铺设深度:在横撑间距≤3m的支撑下铺设管道，敷设深度详见设计; | m | 72.1 | 0 | 0 | 0
2 | 040501004008 | 管道闭水试验 | 1.材质及规格:PP-HM高强度聚丙烯双壁波纹管 DN800(环刚度为12.5KN/M2); 2.闭水试验; | m | 74 | 0 | 0 | 0
3 | 041001009002 | 拆除污水检查井 D1250 | 1.结构形式:砖砌; 2.规格尺寸:井径1250mm; 3.深度：综合考虑； | 座 | 3 | 0 | 0 | 0
4 | 040504001008 | 钢筋混凝土污水检查井 D1250 | 1.做法:做法参照图集20S515-3,页30; 2.盖板材质、规格:球墨铸铁圆井盖，700mm轻型; 3.踏步材质、规格:塑钢爬梯，带防坠网; 4.井深度满足图纸设计要求； | 座 | 3 | 0 | 0 | 0
| 本页合计 |  |  |  | 0 | 0 | 0 | 0
[7 empty] | 0 | 0
注：1.本表工程量清单项目综合的消耗量标准与E.19综合单价分析表综合的内容应相同；2.此表用于竣工结算时无暂估价栏。 | [6 empty] | 0 | 0
[7 empty] | 0 | 0
|  | 0 | 0 |  |  | (盖章)
|  |  | 法定代表人或委托代理人: |  |  | (签章或盖章)
E.18：分部分项工程项目清单与措施项目清单计价表
工程名称：松枫路建滔旁（SFW56-SFW58）污水管网塌陷修复工程 标段： | [6 empty] | 第2页 共8页
序号 | 项目编码 | 项 目 名 称 | 项 目 特 征 描 述 | 计量 单位 | 工程量 | 金额(元)
[6 empty] | 综合单价 | 合 价 | 其中： 暂估价
5 | 040101002008 | 挖沟槽土方（装车） | 1.土壤类别:普通土; 2.挖土深度:在横撑间距≤3m的支撑下挖土，深度详见设计; 3.说明:清单工程量为实体开挖量; | m3 | 664.47 | 0 | 0 | 0
6 | 040103002009 | 余方弃置 | 1.废弃料品种:原土; 2.运距:1km; | m3 | 664.47 | 0 | 0 | 0
7 | 040103002010 | 余方弃置 | 1.废弃料品种:原土; 2.运距:每增运1km; | m3 | 664.47 | 0 | 0 | 0
8 | 040103002011 | 外借取土 | 1.外借料品种:普通土; 2.运距:1km; | m3 | 415.73 | 0 | 0 | 0
9 | 040103002012 | 外借取土 | 1.外借料品种:普通土; 2.运距:每增运1km; | m3 | 415.73 | 0 | 0 | 0
10 | 040103001010 | 回填方 | 1.密实度要求:夯填; 2.填方材料品种:原土; | m3 | 415.73 | 0 | 0 | 0
11 | 040305001004 | 垫层 | 1.材料品种、规格:C20商品混凝土; | m3 | 33.17 | 0 | 0 | 0
12 | 040501004001 | 6%水泥稳定砂包管加固 | 1.垫层、基础材质及厚度:6%商品水泥稳定砂砾包管加固; | m3 | 50.3 | 0 | 0 | 0
13 | 040103001012 | 回填方 | 1.填方材料品种:机制砂; | m3 | 129.06 | 0 | 0 | 0
14 | 041001002003 | 拆除透水砖 | 1.材质:拆除透水砖; 2.厚度: 200mm*100mm*60mm; | m2 | 365 | 0 | 0 | 0
| 本页合计 |  |  |  | 0 | 0 | 0 | 0
[7 empty] | 0 | 0
注：1.本表工程量清单项目综合的消耗量标准与E.19综合单价分析表综合的内容应相同；2.此表用于竣工结算时无暂估价栏。 | [6 empty] | 0 | 0
[7 empty] | 0 | 0
|  | 0 | 0 |  |  | (盖章)
|  |  | 法定代表人或委托代理人: |  |  | (签章或盖章)
E.18：分部分项工程项目清单与措施项目清单计价表
工程名称：松枫路建滔旁（SFW56-SFW58）污水管网塌陷修复工程 标段： | [6 empty] | 第3页 共8页
序号 | 项目编码 | 项 目 名 称 | 项 目 特 征 描 述 | 计量 单位 | 工程量 | 金额(元)
[6 empty] | 综合单价 | 合 价 | 其中： 暂估价
15 | 041001003006 | 拆除基层 | 1.材质:商品砼; 2.厚度:150mm; 3.部位:拆除透水砖垫层; | m2 | 365 | 0 | 0 | 0
16 | 040204002007 | 透水砖垫层 | 1.块料品种、规格: 商品砼; 2.基础、垫层：材料品种、厚度: 150mm厚商品砼C20 ; | m2 | 365 | 0 | 0 | 0
17 | 040204002008 | 透水砖（利旧） | 1.块料品种、规格: 透水砖（200mm*100mm*60mm); 2.结合层：30mm厚砂垫层； | m2 | 255.5 | 0 | 0 | 0
18 | 040204002009 | 透水砖 | 1.块料品种、规格: 透水砖（200mm*100mm*60mm); 2.结合层：30mm厚砂垫层； | m2 | 109.5 | 0 | 0 | 0
19 | 041001005006 | 拆除路沿石 | 1.材质: 麻石 350mm*150mm*600mm; | m | 198 | 0 | 0 | 0
20 | 040204004011 | 麻石路沿石（利旧） | 1.材料品种、规格: 350*150*600mm麻石路沿石（利旧）; 2.基础、垫层：材料品种、厚度: C20混凝土垫层; | m | 138.6 | 0 | 0 | 0
21 | 040204004012 | 麻石路沿石 | 1.材料品种、规格:350*150*600mm麻石路沿石; 2.基础、垫层：材料品种、厚度:C20混凝土垫层; | m | 59.4 | 0 | 0 | 0
| 本页合计 |  |  |  | 0 | 0 | 0 | 0
[7 empty] | 0 | 0
注：1.本表工程量清单项目综合的消耗量标准与E.19综合单价分析表综合的内容应相同；2.此表用于竣工结算时无暂估价栏。 | [6 empty] | 0 | 0
[7 empty] | 0 | 0
|  | 0 | 0 |  |  | (盖章)
|  |  | 法定代表人或委托代理人: |  |  | (签章或盖章)
E.18：分部分项工程项目清单与措施项目清单计价表
工程名称：松枫路建滔旁（SFW56-SFW58）污水管网塌陷修复工程 标段： | [6 empty] | 第4页 共8页
序号 | 项目编码 | 项 目 名 称 | 项 目 特 征 描 述 | 计量 单位 | 工程量 | 金额(元)
[6 empty] | 综合单价 | 合 价 | 其中： 暂估价
22 | 041001005007 | 拆除流水板 | 1.材质: 麻石 400mm*600mm*50mm; | m | 73 | 0 | 0 | 0
23 | 041001003007 | 拆除基层 | 1.材质:商品砼; 2.厚度:80mm; 3.部位:拆除流水板垫层; | m2 | 73 | 0 | 0 | 0
24 | 040204004014 | 麻石流水板 | 1.材料品种、规格:400mm*600mm*50mm麻石流水板; 2.基础、垫层：材料品种、厚度:100mm厚C30混凝土基层+1cm素水泥浆+30mm厚水泥砂浆结合层; | m | 73 | 0 | 0 | 0
25 | 050102001003 | 移植后并栽植乔木 | 1.种类:樟树; 2.胸径或干径: 胸径12cm; 3.养护期: 施工期养护; 4.说明: 含树木三角支撑及一米高草绳绕树干; 5.符合图纸设计及相关工序； | 株 | 12 | 0 | 0 | 0
26 | 041001006004 | 拆除管道 | 1.材质:双壁波纹管; 2.管径:DN1000; | m | 72.1 | 0 | 0 | 0
27 | 040501004005 | 塑料管 | 1.材质及规格:CPVC De110（壁厚5mm）; | m | 148 | 0 | 0 | 0
28 | 041001010003 | 拆除路灯 | 1.结构形式: 详见设计; 2.规格尺寸: 详见设计; 3.说明: 包含路灯及基础拆除、路灯集中堆放保护; | 根 | 2 | 0 | 0 | 0
| 本页合计 |  |  |  | 0 | 0 | 0 | 0
[7 empty] | 0 | 0
注：1.本表工程量清单项目综合的消耗量标准与E.19综合单价分析表综合的内容应相同；2.此表用于竣工结算时无暂估价栏。 | [6 empty] | 0 | 0
[7 empty] | 0 | 0
|  | 0 | 0 |  |  | (盖章)
|  |  | 法定代表人或委托代理人: |  |  | (签章或盖章)
E.18：分部分项工程项目清单与措施项目清单计价表
工程名称：松枫路建滔旁（SFW56-SFW58）污水管网塌陷修复工程 标段： | [6 empty] | 第5页 共8页
序号 | 项目编码 | 项 目 名 称 | 项 目 特 征 描 述 | 计量 单位 | 工程量 | 金额(元)
[6 empty] | 综合单价 | 合 价 | 其中： 暂估价
29 | 040805002003 | 路灯安装（原拆除路灯利旧安装） | 1.灯杆材质、高度:详见设计; 2.垫层、基础：厚度、材料品种、强度等级:C20钢筋混凝土基础 0.5m*0.5m*0.5m; | 套 | 2 | 0 | 0 | 0
30 | 041001009001 | 拆除双箅雨水口 | 1.结构形式:砖砌; 2.规格尺寸:净空尺寸1.45m*0.38m*1m; | 座 | 4 | 0 | 0 | 0
31 | 040504009001 | 砖砌双箅雨水口 | 1.雨水箅子及圈口材质、型号、规格:详见设计; 2.垫层、基础材质及厚度:详见设计; 3.混凝土强度等级:详见设计; 4.砌筑材料品种、规格:详见设计; 5.砂浆强度等级及配合比:详见设计; | 座 | 4 | 0 | 0 | 0
32 | B04130600101 | 拆除更换球墨铸铁盖板DN700 | 1.雨水井室修复更换铸铁盖板DN700； | 座 | 2 | 0 | 0 | 0
33 | 041001009003 | 拆除弱电检查井（净空尺寸1m*1m*1m） | 1.结构形式:砖砌; 2.规格尺寸:净空尺寸1.45m*0.38m*1m; | 座 | 3 | 0 | 0 | 0
| 本页合计 |  |  |  | 0 | 0 | 0 | 0
[7 empty] | 0 | 0
注：1.本表工程量清单项目综合的消耗量标准与E.19综合单价分析表综合的内容应相同；2.此表用于竣工结算时无暂估价栏。 | [6 empty] | 0 | 0
[7 empty] | 0 | 0
|  | 0 | 0 |  |  | (盖章)
|  |  | 法定代表人或委托代理人: |  |  | (签章或盖章)
E.18：分部分项工程项目清单与措施项目清单计价表
工程名称：松枫路建滔旁（SFW56-SFW58）污水管网塌陷修复工程 标段： | [6 empty] | 第6页 共8页
序号 | 项目编码 | 项 目 名 称 | 项 目 特 征 描 述 | 计量 单位 | 工程量 | 金额(元)
[6 empty] | 综合单价 | 合 价 | 其中： 暂估价
34 | 040504001010 | 弱电检查井（尺寸1.24m*1.24m*1m） | 1.垫层、基础材质及厚度:200mm厚C20混凝土垫层; 2.砌筑材料品种、规格、强度等级:120mm厚MU10页岩砖墙; 3.勾缝、抹面要求:20mm厚1：2防水砂浆抹内外墙面; 4.砂浆强度等级、配合比:M7.5水泥砂浆砌筑; 5.井盖、井圈材质及规格:C20混凝土井圈、球墨铸铁井盖（详见设计）; 6.做法详设计图纸，符合设计要求； | 座 | 3 | 0 | 0 | 0
35 | 041001001002 | 拆除路面 | 1.材质:混凝土; 2.厚度:24cm; | m2 | 21 | 0 | 0 | 0
36 | 041001003008 | 拆除基层 | 1.材质:水泥稳定砂砾; 2.厚度:50cm; | m2 | 21 | 0 | 0 | 0
37 | 040103001011 | 回填方 | 1.填方材料品种:砂砾石; | m3 | 50 | 0 | 0 | 0
38 | 040202001001 | 路床(槽)整形 | 1.车行道路床整形碾压 | m2 | 21 | 0 | 0 | 0
39 | 040202015001 | 水泥稳定砂砾 | 1.水泥含量:6%; 2.厚度:50cm; 3.说明:含养护; | m2 | 21 | 0 | 0 | 0
| 本页合计 |  |  |  | 0 | 0 | 0 | 0
[7 empty] | 0 | 0
注：1.本表工程量清单项目综合的消耗量标准与E.19综合单价分析表综合的内容应相同；2.此表用于竣工结算时无暂估价栏。 | [6 empty] | 0 | 0
[7 empty] | 0 | 0
|  | 0 | 0 |  |  | (盖章)
|  |  | 法定代表人或委托代理人: |  |  | (签章或盖章)
E.18：分部分项工程项目清单与措施项目清单计价表
工程名称：松枫路建滔旁（SFW56-SFW58）污水管网塌陷修复工程 标段： | [6 empty] | 第7页 共8页
序号 | 项目编码 | 项 目 名 称 | 项 目 特 征 描 述 | 计量 单位 | 工程量 | 金额(元)
[6 empty] | 综合单价 | 合 价 | 其中： 暂估价
40 | 040203007001 | 水泥混凝土 | 1.混凝土强度等级:C35商品混凝土; 2.厚度:24cm; 3.嵌缝材料:锯缝机锯缝，油膏填缝; 4.说明:含养护; | m2 | 21 | 0 | 0 | 0
41 | 04B002002 | 绿化带拆除 | 1.绿化带拆除； | m2 | 67 | 0 | 0 | 0
42 | 050101010001 | 绿地细平整 | 1.绿地细平整； | m2 | 67 | 0 | 0 | 0
43 | 050102012001 | 铺种草皮 | 1.铺种方式:满铺; 2.草皮种类:马尼拉; | m2 | 67 | 0 | 0 | 0
44 | 040501004009 | 塑料管 | 1.材质及规格:PPR管 DN50，S3.2，壁厚7.3mm; 2.连接形式:热熔连接; 3.铺设深度:详见设计; 4.管道检验及试验要求:压力测试及冲洗; | m | 84 | 0 | 0 | 0
45 | 040502003001 | DN25喷头 | 1.DN25喷头； | 个 | 4 | 0 | 0 | 0
46 | 01B001003 | 建筑垃圾外运 | 1.名称: 建筑垃圾外运; 2.类型: 损毁透水砖、拆除铺砖垫层、管道、路灯基础等垃圾外运; 3.运距: 1KM; | m3 | 121.5 | 0 | 0 | 0
47 | 041106001002 | 大型机械设备进出场及安拆 | 1.机械设备名称:挖掘机、打拔桩机振动锤等; | 项 | 1 | 0 | 0 | 0
| 本页合计 |  |  |  | 0 | 0 | 0 | 0
[7 empty] | 0 | 0
注：1.本表工程量清单项目综合的消耗量标准与E.19综合单价分析表综合的内容应相同；2.此表用于竣工结算时无暂估价栏。 | [6 empty] | 0 | 0
[7 empty] | 0 | 0
|  | 0 | 0 |  |  | (盖章)
|  |  | 法定代表人或委托代理人: |  |  | (签章或盖章)
E.18：分部分项工程项目清单与措施项目清单计价表
工程名称：松枫路建滔旁（SFW56-SFW58）污水管网塌陷修复工程 标段： | [6 empty] | 第8页 共8页
序号 | 项目编码 | 项 目 名 称 | 项 目 特 征 描 述 | 计量 单位 | 工程量 | 金额(元)
[6 empty] | 综合单价 | 合 价 | 其中： 暂估价
48 | BC001007 | 气囊堵水及拆除 | 1.封堵管径:DN800; 2.封堵材料:气囊; | 处 | 2 | 0 | 0 | 0
49 | BC001004 | 潜水作业 | 1.专业人员潜水作业； | 次 | 2 | 0 | 0 | 0
50 | 040307005002 | 挡土钢板桩安装拆除 | 1.拉森III型钢板桩400*125*13mm，桩长6m； 2.埋深符合设计要求； 3.含钢板桩进场及退场、码堆、运输等； | m2 | 960 | 0 | 0 | 0
51 | 040307005003 | 挡土钢板桩使用 | 1.使用日期：14天； | m2 | 960 | 0 | 0 | 0
52 | 040307005001 | 钢结构支撑安装拆除 | 1.工字钢支撑及型钢腰梁、牛腿、加劲板等安装拆除，符合图纸设计要求； 2.含各构件进场及退场、码堆、运输等； | m2 | 960 | 0 | 0 | 0
53 | 040307005004 | 钢结构支撑使用 | 1.使用日期：14天； | m2 | 960 | 0 | 0 | 0
54 | 041102002001 | 基础模板 | 1.组合模板； 2.含模板制作安装拆除，转运码堆及刷油等； | m2 | 144.2 | 0 | 0 | 0
[5 empty] | 0 | 0 | 0 | 0
| 本页合计 |  |  |  | 0 | 0 | 0 | 0
| 合 计 | [5 empty] | 0 | 0
注：1.本表工程量清单项目综合的消耗量标准与E.19综合单价分析表综合的内容应相同；2.此表用于竣工结算时无暂估价栏。 | [6 empty] | 0 | 0
[7 empty] | 0 | 0
|  | 0 | 0 |  |  | (盖章)
|  |  | 法定代表人或委托代理人: |  |  | (签章或盖章)