## E181 分部分项工程项目清单与措施项目清单计价表（分部-招标
E.18：分部分项工程项目清单与措施项目清单计价表
工程名称：道路、管网工程、市政排水设施维护、综合管廊、水处理工程1 标段： | [6 empty] | 第1页 共2页
序号 | 项目编码 | 项 目 名 称 | 项 目 特 征 描 述 | 计量 单位 | 工程量 | 金额(元)
[6 empty] | 综合单价 | 合 价 | 其中： 暂估价
|  | 分部分项工程费 |  |  | 0 | 0 | 0 | 0
1 | B04130200101 | 箱涵清淤（清洗） | 1.清淤（清洗）方法:人机配合; 2.管道类型:箱涵; 3.淤积深度:1.2m; | m3 | 360 | 0 | 0 | 0
2 | 040103002001 | 淤泥运输 | 1.废弃料品种:淤泥; 2.运距:4km; | m3 | 360 | 0 | 0 | 0
3 | 010101006001 | 污水处理 | 1.主要工作内容:采用污泥螺杆泵将调节池污泥抽至污泥调理池，在调理池内通过投加石灰与絮凝剂对污泥进行调理，调理后污泥再通过污泥进料泵泵至板框压滤机进行脱水，板框压滤机在压滤过程中所产生的滤液通过管道排至松木污水处理厂的集水井中，压滤所产生的污泥卸至污泥箱后采用挖机进行装袋，装袋后污泥采用吨袋与塑料托盘临时摆放至工作现场。 2.本清单综合单价根据“清淤施工方案”80m3污水处理汇总得出各项人工、机械、材料，不得作为项目结算直接依据，结算应根据各人工、机械、材料实际用量计算相应费用。 3.具体做法详见“清淤施工方案”。 | m3 | 360 | 0 | 0 | 0
4 | B001 | 电费 | 1.名称:污水处理电费; 2.结算按实结算 | 项 | 1 | 0 | 0 | 0
| 本页合计 |  |  |  | 0 | 0 | 0 | 0
[7 empty] | 0 | 0
注：1.本表工程量清单项目综合的消耗量标准与E.19综合单价分析表综合的内容应相同；2.此表用于竣工结算时无暂估价栏。 | [6 empty] | 0 | 0
[7 empty] | 0 | 0
|  | 0 | 0 |  |  | (盖章)
|  |  | 法定代表人或委托代理人: |  |  | (签章或盖章)
E.18：分部分项工程项目清单与措施项目清单计价表
工程名称：道路、管网工程、市政排水设施维护、综合管廊、水处理工程1 标段： | [6 empty] | 第2页 共2页
序号 | 项目编码 | 项 目 名 称 | 项 目 特 征 描 述 | 计量 单位 | 工程量 | 金额(元)
[6 empty] | 综合单价 | 合 价 | 其中： 暂估价
5 | 041103001001 | 围堰 | 1.围堰类型:沙袋围堰; 2.围堰顶宽及底宽:1.5m; 3.围堰高度:1.5m; | m3 | 11.25 | 0 | 0 | 0
6 | BOO1 | 淤泥处置费 | 1.名称:淤泥处置费; 2.备注:工程量暂估，结算以实际为准（含运输及淤泥处置费用等）; | t | 120 | 0 | 0 | 0
7 | 031001006001 | 塑料管 | 1.材质、规格:DN200排水软管（不含主材，含安装及拆除）; 2.连接形式:胶粘连接; 3.其它:排污; | m | 71 | 0 | 0 | 0
8 | 041107002001 | 排水、降水 | 1.机械规格型号:污水泵 出口直径(mm) 150 小型，柴油发电机组 功率(kW) 50 小型; 2.备注:台班量暂估，结算以实际为准; | 台班 | 36 | 0 | 0 | 0
9 | B04130300101 | 管道封堵及拆除 | 1.封堵材料:管道封堵; 2.封堵管径:充气管堵 800mm加强型-高压; | 处 | 1 | 0 | 0 | 0
10 | B04130300102 | 管道封堵及拆除 | 1.封堵及拆除方法:管道封堵; 2.封堵管径:充气管堵1500mm加强型-高压; | 处 | 1 | 0 | 0 | 0
11 | B04130100201 | 有毒气体检测 | 1.名称:毒气检测; | 次 | 10 | 0 | 0 | 0
[5 empty] | 0 | 0 | 0 | 0
| 本页合计 |  |  |  | 0 | 0 | 0 | 0
| 合 计 | [5 empty] | 0 | 0
注：1.本表工程量清单项目综合的消耗量标准与E.19综合单价分析表综合的内容应相同；2.此表用于竣工结算时无暂估价栏。 | [6 empty] | 0 | 0
[7 empty] | 0 | 0
|  | 0 | 0 |  |  | (盖章)
|  |  | 法定代表人或委托代理人: |  |  | (签章或盖章)