## E.01.2 单位工程清单汇总表
表E.1.2 单位工程清单汇总表
工程名称：2026年第二季度道路破损和井座塌陷修复工程 标段： |  |  |  | 第1页 共1页
序号 | 项目内容 | 计费基础说明 | 费率 % | 金额（元）
1 | 分部分项工程费 | 分部分项费用合计
1.1 | 分部分项工程项目清单列项的分部分项工程费
1.1.1 | 人工费
1.1.2 | 材料费
1.1.2.1 | 其中：工程设备费
1.1.3 | 机械费
1.1.4 | 管理费
1.1.5 | 利润
1.2 | 分部分项工程项目清单列项的措施项目费
2 | 措施项目费
2.1 | 其中：安全生产措施项目费 |  | 7.16
3 | 其他项目费
3.1 | 其中：暂列金额
3.2 | 其中：专业工程暂估价
3.3 | 其中：计日工
3.4 | 其中：总承包服务费
3.5 | 其中：合同中约定的其他项目
4 | 增值税 | 1+2+3-3.2 | 3
单位工程建安造价 |  | 1+2+3+4
注：1 专业工程暂估价为已含税价格，在计算增值税计算基础时不应包含专业工程暂估价金额； 2 措施项目费中不含在分部分项工程项目清单中列项的措施项目费。

## E.02.1-1 分部分项工程项目清单计价表(实体清单-项目特征不分页)
表E.2.1-1 分部分项工程项目清单计价表
工程名称：2026年第二季度道路破损和井座塌陷修复工程 标段： | [5 empty] | 第1页 共1页
序号 | 项目编码 | 项目名称 | 项目特征描述 | 计量 单位 | 工程量 | 金额(元)
[6 empty] | 综合单价 | 合价
1 | 040402018001 | 道路切缝 | 1.名称:道路切缝; 2.深度:10cm; | m | 643.4
2 | 041001001001 | 拆除路面 | 1.材质:沥青混凝土路面; 2.厚度:10cm; | m2 | 1862.58
3 | 040203006002 | 沥青混凝土 | 1.沥青混凝土种类:细粒式SBS改性沥青混凝土; 2.厚度:5cm; | m2 | 1862.58
4 | 040203006001 | 沥青混凝土 | 1.沥青混凝土种类:中粒式SBS改性沥青混凝土; 2.厚度:5cm; | m2 | 1862.58
5 | 040203005001 | 封层 | 1.材料品种、用量:同步沥青封层;; 2.厚度:1cm; | m2 | 1862.58
6 | 040205007001 | 标线 | 1.类型:普通标线; 2.结算按实际工程量; | m2 | 20
7 | 040205007002 | 标线 | 1.类型:箭头标线; 2.结算按实际工程量; | m2 | 10
8 | 040103003001 | 余方弃置 | 1.废弃料品种:拆除废渣; 2.运距:3km; | m3 | 186.26
9 | 040504001001 | 更换井盖 | 1.名称:更换球墨铸铁圆井盖Φ700; 2.载重:40T; | 套 | 3
10 | 040504001002 | 更换井盖 | 1.名称:更换方形球墨铸铁井盖600*600mm; 2.载重:40T; | 座 | 1
11 | 040504001004 | 井盖周围修复加固 | 1.名称:人行道Φ800球墨铸铁圆井盖周围修复加固; | 座 | 1
本页小计
合 计
注：本表不含在分部分项工程项目清单中列项的措施项目费，在分部分项工程项目清单中列项的措施项目费见表 E.2.1-2。

## E.02.1-2 分部分项工程项目清单计价表(措施清单-项目特征不分页)
表E.2.1-2 分部分项工程项目清单计价表
（在分部分项工程项目清单中列项的措施项目费）
工程名称：2026年第二季度道路破损和井座塌陷修复工程 标段： | [5 empty] | 第1页 共1页
序号 | 项目编码 | 项目名称 | 项目特征描述 | 计量 单位 | 工程量 | 金额(元)
[6 empty] | 综合单价 | 合价
1 | 041201012001 | 场外运费 | 1.机械设备名称:沥青混凝土摊铺机、履带式液压挖掘机带液压破碎锤 中型、钢轮振动压路机场外运费; | 项 | 1
本页小计
合 计

## E.03.1 措施项目清单计价表
表E.3.1 措施项目清单计价表
工程名称：2026年第二季度道路破损和井座塌陷修复工程 标段： |  |  |  |  | 第1页 共1页
序号 | 项目编码 | 项目名称 | 工作内容 | 价格（元） | 备注
1 | 041201019001 | 安全生产 | 施工现场安全施工所需的各项措施
2 | 041201018001 | 环境保护 | 施工现场为达到环保要求所需的各项措施
3 | 041201017001 | 文明施工 | 施工现场文明施工、绿色施工所需的各项措施
4 | 041201016001 | 临时设施 | 为进行建设工程施工所需的生活和生产用的临时建(构)筑物和其他临时设施。包括临时设施的搭设、移拆、维修、清理、拆除后恢复等，以及因修建临时设施应由承包人所负责的有关内容
5 | 041201020001 | 冬雨季施工增加费 | 在冬季或雨季施工，引起防寒、保温、防滑、防潮和排除雨雪等措施的增加，人工、施工机械效率的降低等内容
本页小计
合 计
注：措施项目清单费用构成详见本标准表E.3.2，大型机械进出场及安拆费用组成见本标准表E.3.4。

## E.04.1 其他项目清单计价表
表E.4.1 其他项目清单与计价汇总表
工程名称：2026年第二季度道路破损和井座塌陷修复工程 标段： |  |  |  |  | 第1页 共1页
序号 | 项目名称 | 暂估（暂定） 金额（元） | 结算（确定） 金额（元） | 调整金额± （元） | 备注
1 | 暂列金额 |  |  |  | 详见本标准表E.4.2
2 | 专业工程暂估价 |  |  |  | 详见本标准表E.4.3
3 | 计日工 |  |  |  | 详见本标准表E.4.4
4 | 总承包服务费 |  |  |  | 详见本标准表E.4.5
5 | 合同中约定的其他项目
合 计 |  |  |  |  | —

## E.04.2 暂列金额明细表
表E.4.2 暂列金额明细表
工程名称：2026年第二季度道路破损和井座塌陷修复工程 标段： | [6 empty] | 第1页 共1页
序号 | 项目名称 | 计算基础 | 费率(%) | 暂定金额 （元） | 确定金额 （元） | 调整金额± （元） | 备注
1 | 不可预见费
2
|  | - | - |  |  |  | -
本页小计 |  | - | - |  |  |  | -
合 计 |  | - | - |  |  |  | -
注：1 本表由招标人填写“暂定金额”总额，采用费率计价方式计算暂定金额的，应分别填写“计算基础”“费率”， 并计算填写“暂定金额”；采用总价计价方式计算暂定金额的，可直接填写“暂定金额”； 2 投标人应将上述暂定金额填写并计入投标总价； 3 结算时应按合同约定计算并填写“确定金额”。

## E.04.3 专业工程暂估价明细表
表E.4.3 专业工程暂估价明细表
工程名称：2026年第二季度道路破损和井座塌陷修复工程 标段： |  |  |  | 第1页 共1页
序号 | 专业工程名称 | 暂估金额（元） | 确认金额（元） | 调整金额± (元) | 备注
|  | 含税价格 | 含税价格
|  | C1 | C2 | D=C2-C1
1
2
3
4
5
6
7
8
—
本页小计 |  |  |  |  | —
合 计 |  |  |  |  | —
注：本表“暂估金额”由招标人填写，投标人应将“暂估金额”填写并计入投标总价。结算时应按合同约定的价格填写“确认金额”。

## E.04.4 计日工表
表E.4.4 计日工表
工程名称：2026年第二季度道路破损和井座塌陷修复工程 标段： | [6 empty] | 第1页 共1页
编号 | 计日工名称 | 单位 | 暂定 数量 | 实际 数量 | 综合单价 (元) | 合价(元) |  | 调整金额± （元）
[6 empty] | 暂定 | 实际
[6 empty] | A1 | A2 | B=A2-A1
一 | 人工
人工小计
二 | 材料
材料小计
三 | 机械
机械小计
总 计
注：1 本表计日工名称、暂定数量应由招标人填写。编制最高投标限价时，单价应由招标人按有关计价规定确定；编 制投标报价时，单价应由投标人自主报价，并按暂定数量计算合价计入投标总价中。 2 工程结算时，应按发承包双方确认的实际数量计量合价。发承包双方确认的实际数量详见本标准表E.8.2。

## E.04.5 总承包服务费计价表
表E.4.5 总承包服务费计价表
工程名称：2026年第二季度道路破损和井座塌陷修复工程 标段： | [7 empty] | 第1页 共1页
序号 | 项目名称 | 服务内容 | 计算基础 | 费率 （%） | 金额 （元） | 确认 计算基础 | 结算金额 （元） | 调整金额± （元） | 备注
|  |  | A1 | B | C1 | A2 | C2 | D=C2-C1
1 | 发包人提供材料 | [7 empty] | 详见本标准表G.1.1
2 | 专业分包工程 | [7 empty] | 详见本标准表E.4.3
3 | 直接发包的专业工程 | [7 empty] | 详见本标准表E.4.6
0
本页小计
合 计 |  |  | — | — |  | — |  |  | —
注：1 本表项目名称、服务内容应由招标人填写； 2 编制最高投标限价及投标报价时，采用费率计价方式计算总承包服务的，应分别填写“计算基础A1”“费率B” ，并计算填写“金额C1”，C1=A1×B；采用总价计价方式计算总承包服务费的，可直接填写“金额C1”； 3 编制结算时，采用费率计价方式计算总承包服务费的，应填写“确认计算基础A2”，并计算填写“结算金额C2” ，C2=A2×B；采用总价计价方式计算总承包服务费的，可直接填写“结算金额C2”。

## E.12.1 人工、材料、机械汇总表
表 E.12.1 人工、材料、机械汇总表
工程名称：2026年第二季度道路破损和井座塌陷修复工程 标段： | [5 empty] | 第1页、共2页
序号 | 编码 | 名称(材料、机械规格型号) | 单位 | 数量 | 单价(元) | 合价(元) | 备注
1 | H00001 | 人工费 | 元 | 28882.719 |  |  | 人工系数:0.943;
2 | 03130700006 | 锯缝机锯片 Φ500 | 片 | 5.726
3 | 04010100001 | 普通硅酸盐水泥(P·O) 42.5级 | kg | 37.752
4 | 04030200001 | 天然中砂 | m3 | 0.036
5 | 04030400001 | 粗净砂 | m3 | 0.033
6 | 04031100003 | 河砂 综合 | m3 | 0.008
7 | 04050100003 | 碎石 5mm-10mm | m3 | 16.931
8 | 04050100007 | 碎石 5mm-40mm | m3 | 0.042
9 | 04070200002 | 石屑 0mm-5mm | m3 | 3.874
10 | 04131800001 | 水泥实心砖 240×115×53 MU10 | 块 | 9
11 | 13010900001 | 底漆 | kg | 4.771
12 | 13010900014 | 热塑标线底漆 | kg | 1.87
13 | 13110100002 | 热熔标线涂料 | kg | 138.87
14 | 13310300001 | 改性沥青 | t | 2.794
15 | 14030500001 | 柴油 0# | kg | 223.51
16 | 14391900007 | 液化气 | kg | 2.963
17 | 34110100002 | 水 | t | 150.228
18 | 36010100001~1 | 方形球墨铸铁井盖600*600mm 40T | 个 | 1
19 | 36010100001~2 | 球墨铸铁圆井盖Φ700 40T | 个 | 3
20 | 36050200001~1 | 人行道板 | 块 | 2.928
21 | 36210900002 | 反光材料(玻璃珠) | kg | 7.35
22 | 80210300006 | 商品混凝土（碎石） C15 | m3 | 0.018
23 | 80250900002~1 | 细粒式SBS改性沥青混凝土 | m3 | 94.433
24 | 80250900003~1 | 中粒式SBS改性沥青混凝土 | m3 | 94.06
25 | 88010500001 | 其他材料费 | 元 | 3106.929
| 本页小计 |  | 元
元
表 E.12.1 人工、材料、机械汇总表
工程名称：2026年第二季度道路破损和井座塌陷修复工程 标段： | [5 empty] | 第2页、共2页
序号 | 编码 | 名称(材料、机械规格型号) | 单位 | 数量 | 单价(元) | 合价(元) | 备注
26 | BC000001 | 场外运费 沥青混凝土摊铺机 | 项 | 1
27 | BC000003 | 场外运费0003 | 项 | 1
28 | BC000004 | 场外运费 钢轮振动压路机 | 项 | 1
29 | J1-27 | 轮胎压路机 工作质量(t) 26 大型 | 台班 | 1.024
30 | J1-30 | 钢轮振动压路机 工作质量(t) 10 中型 | 台班 | 1.192
31 | J1-32 | 钢轮振动压路机 工作质量(t) 13 大型 | 台班 | 1.546
32 | J1-53 | 沥青碎石同步封层机 HGYZJ06168 中型 | 台班 | 0.596
33 | J1-55 | 沥青混凝土摊铺机 装载质量(t) 8 大型 | 台班 | 1.62
34 | J1-62 | 手推式热熔划线车 LC860划线车（15cm斗） 小型 | 台班 | 0.3
35 | J1-64 | 液压双缸柴汽釜溶解车 LC1200 小型 | 台班 | 0.26
36 | J1-67 | 液态沥青运输车 容量（L以内） 5000 中型 | 台班 | 1.043
37 | J1-69 | 履带式液压挖掘机带液压破碎锤 中型 中型 | 台班 | 2.328
38 | J4-3 | 载重汽车 装载质量(t) 4 中型 | 台班 | 0.125
39 | J4-4 | 载重汽车 装载质量(t) 5 中型 | 台班 | 0.135
40 | J4-13 | 自卸汽车 装载质量(t) 12 大型 | 台班 | 2.373
41 | J4-33 | 洒水车 罐容量(L) 4000 中型 | 台班 | 0.11
42 | J6-19 | 混凝土切缝机 功率(kW) 7.5 小型 | 台班 | 8.043
元
| 本页小计 |  | 元
| 合 计 |  | 元